## Hoja 1
DRF011 | m² | Eliminación de enfoscado en paramento interior.
Eliminación de enfoscado de cal, aplicado sobre paramento vertical interior de más de 3 m de altura, con martillo eléctrico, sin deteriorar la superficie soporte, que quedará al descubierto y preparada para su posterior revestimiento, y carga manual sobre camión o contenedor.
Código |  |  | Unidad | Descripción | Rendimiento | Precio unitario | Importe
1 |  |  |  | Equipo y maquinaria
mq05mai040 |  |  | h | Martillo eléctrico. | 0.315 | 2.8 | 0.88
[5 empty] | Subtotal equipo y maquinaria: |  | 0.88
2 |  |  |  | Mano de obra
mo113 |  |  | h | Peón ordinario construcción. | 0.351 | 17.64 | 6.19
[5 empty] | Subtotal mano de obra: |  | 6.19
3 |  |  |  | Costes directos complementarios
|  |  | % | Costes directos complementarios | 2 | 7.07 | 0.14
[5 empty] | Costes directos (1+2+3): |  | 7.21