## Hoja 1
DRS080 | m² |  |  | Demolición de base de pavimento.
Demolición de base de pavimento de mortero armado existente en el interior del edificio, de hasta 8 cm de espesor, con martillo neumático, y carga manual de escombros sobre camión o contenedor.
Descompuesto |  | Ud | Descomposición |  | Rend. | Precio unitario | Precio partida
mq05mai030 |  | h | Martillo neumático. |  | 0.205 | 4.07 | 0.83
mq05pdm010a |  | h | Compresor portátil eléctrico 2 m³/min de caudal. |  | 0.103 | 3.8 | 0.39
mo112 |  | h | Peón especializado construcción. |  | 0.204 | 16.65 | 3.4
mo113 |  | h | Peón ordinario construcción. |  | 0.331 | 16.13 | 5.34
|  | % | Medios auxiliares |  | 2 | 9.96 | 0.2
|  | % | Costes indirectos |  | 3 | 10.16 | 0.3
[6 empty] | Total: | 10.46