## Hoja 1
DRS080 | m² | Demolición de base de pavimento.
Demolición de base de pavimento de terrazo existente en el interior del edificio, con martillo neumático, y carga manual de escombros sobre camión o contenedor.
Descompuesto |  |  | Ud | Descomposición | Rend. | Precio unitario | Precio partida
mq05mai030 |  |  | h | Martillo neumático. | 0.188 | 4.07 | 0.77
mq05pdm010a |  |  | h | Compresor portátil eléctrico 2 m³/min de caudal. | 0.094 | 3.8 | 0.36
mo112 |  |  | h | Peón especializado construcción. | 0.187 | 16.65 | 3.11
mo113 |  |  | h | Peón ordinario construcción. | 0.304 | 16.13 | 4.9
|  |  | % | Medios auxiliares | 2 | 9.14 | 0.18
|  |  | % | Costes indirectos | 3 | 9.32 | 0.28
[6 empty] | Total: | 9.6