## Hoja 1
EAC010 | m |  | Cargadero de perfil laminado simple.
Cargadero de perfil de acero S275JR, laminado en caliente, formado por pieza simple de la serie IPN 80, galvanizado en caliente, para formación de dintel.
Descompuesto |  | Ud |  | Descomposición |  | Rend. | Precio unitario |  | Precio partida
mt07ala110ab |  | m |  | Perfil de acero UNE-EN 10025 S275JR, serie IPN 80, laminado en caliente, con recubrimiento galvanizado, para aplicaciones estructurales. Elaborado en taller y colocado en obra. |  | 1 | 10.08 |  | 10.08
mt07ala011b |  | kg |  | Pletina de acero laminado UNE-EN 10025 S275JR, en perfil plano laminado en caliente, para aplicaciones estructurales. |  | 0.4 | 1.68 |  | 0.67
mo019 |  | h |  | Oficial 1ª construcción. |  | 0.09 | 17.39 |  | 1.57
mo105 |  | h |  | Peón ordinario construcción. |  | 0.09 | 16.13 |  | 1.45
|  | % |  | Medios auxiliares |  | 2 | 13.77 |  | 0.28
|  | % |  | Costes indirectos |  | 3 | 14.05 |  | 0.42
Coste de mantenimiento decenal: 1,01€ en los primeros 10 años. | [6 empty] | Total: |  | 14.47
Referencia norma UNE y Título de la norma transposición de norma armonizada |  |  |  |  | Aplicabilidad (1) |  |  | Obligatoriedad (2) |  | Sistema (3)
UNE-EN 10025-1:2006 |  |  |  |  | 192005 |  |  | 192006 |  | 2+
Productos laminados en caliente, de acero no aleado, para construcciones metálicas de uso general. Parte 1: Condiciones generales de suministro.
(1) Fecha de aplicabilidad de la norma armonizada e inicio del período de coexistencia
(2) Fecha final del período de coexistencia / entrada en vigor marcado CE
(3) Sistema de evaluación de la conformidad