## Hoja 1
EAS010 | kg |  | Acero en pilares.
Acero S355JR en pilares, con piezas simples de perfiles laminados en caliente de las series IPN, IPE, UPN, HEA, HEB o HEM con uniones soldadas.
Código |  | Unidad |  | Descripción | Rendimiento |  |  | Precio unitario | Importe
1 |  |  |  | Materiales
mt07ala010o |  | kg |  | Acero laminado UNE-EN 10025 S355JR, en perfiles laminados en caliente, piezas simples, para aplicaciones estructurales. | 1.05 |  |  | 1.03 | 1.08
mt27pfi010 |  | l |  | Imprimación de secado rápido, formulada con resinas alquídicas modificadas y fosfato de zinc. | 0.05 |  |  | 4.8 | 0.24
[5 empty] | Subtotal materiales: |  |  |  | 1.32
2 |  |  |  | Equipo y maquinaria
mq08sol020 |  | h |  | Equipo y elementos auxiliares para soldadura eléctrica. | 0.015 |  |  | 3.09 | 0.05
[5 empty] | Subtotal equipo y maquinaria: |  |  |  | 0.05
3 |  |  |  | Mano de obra
mo047 |  | h |  | Oficial 1ª montador de estructura metálica. | 0.02 |  |  | 18.52 | 0.37
mo094 |  | h |  | Ayudante montador de estructura metálica. | 0.02 |  |  | 17.8 | 0.36
[5 empty] | Subtotal mano de obra: |  |  |  | 0.73
4 |  |  |  | Costes directos complementarios
|  | % |  | Costes directos complementarios | 2 |  |  | 2.1 | 0.04
Coste de mantenimiento decenal: 0,06€ en los primeros 10 años. |  |  |  |  | Costes directos (1+2+3+4): |  |  |  | 2.14
Referencia norma UNE y Título de la norma transposición de norma armonizada | [5 empty] | Aplicabilidad(a) | Obligatoriedad(b) |  | Sistema(c)
UNE-EN 10025-1:2006 | [5 empty] | 192005 | 192006 |  | 2+
Productos laminados en caliente, de acero no aleado, para construcciones metálicas de uso general. Parte 1: Condiciones generales de suministro.
(a) Fecha de aplicabilidad de la norma armonizada e inicio del período de coexistencia
(b) Fecha final del período de coexistencia / entrada en vigor marcado CE
(c) Sistema de evaluación y verificación de la constancia de las prestaciones