## Hoja 1
ECM010 | m³ |  | Muro de mampostería.
Muro de mampostería concertada a una cara vista de piedra arenisca, colocada con mortero.
Descompuesto |  | Ud |  | Descomposición | Rend. | p.s. | Precio partida
mt09mor010c |  | m³ |  | Mortero de cemento CEM II/B-P 32,5 N tipo M-5, confeccionado en obra con 250 kg/m³ de cemento y una proporción en volumen 1/6. | 0.3 | 115.3 | 34.59
mt06mac010a |  | m³ |  | Piedra arenisca concertada para mampostería, formada por mampuestos con sus caras labradas en forma poligonal más o menos regular, para que se asienten sobre superficies sensiblemente planas. | 1.15 | 208.18 | 239.41
mo020 |  | h |  | Oficial 1ª colocador de piedra natural. | 7.075 | 16.12 | 114.05
mo055 |  | h |  | Ayudante colocador de piedra natural. | 7.075 | 14.92 | 105.56
|  | % |  | Medios auxiliares | 2 | 493.61 | 9.87
|  | % |  | Costes indirectos | 3 | 503.48 | 15.1
Coste de mantenimiento decenal: 36,30€ en los primeros 10 años. | [5 empty] | Total: | 518.58