## Hoja 1
ECM020 | m³ |  | Muro de sillería.
Muro de sillería realizado con sillares de piedra granítica con acabado abujardado en las dos caras vistas.
Descompuesto |  | Ud |  | Descomposición |  | Rend. | p.s. | Precio partida
mt09mor010c |  | m³ |  | Mortero de cemento CEM II/B-P 32,5 N tipo M-5, confeccionado en obra con 250 kg/m³ de cemento y una proporción en volumen 1/6. |  | 0.15 | 115.3 | 17.3
mt08cem010b |  | kg |  | Cemento Portland CEM I 32,5 R, en sacos, según UNE-EN 197-1. |  | 2 | 0.11 | 0.22
mt06pil020c |  | m³ |  | Piedra granítica para sillería, realizada con sillares: piedras labradas en forma de paralelepípedo y dimensiones mínimas aproximadas de 40x22x18 cm. |  | 1.05 | 758.41 | 796.33
mq04cab010a |  | h |  | Camión basculante de 8 t de carga. |  | 0.806 | 30.83 | 24.85
mo020 |  | h |  | Oficial 1ª colocador de piedra natural. |  | 11.674 | 16.12 | 188.18
mo055 |  | h |  | Ayudante colocador de piedra natural. |  | 11.674 | 14.92 | 174.18
|  | % |  | Medios auxiliares |  | 2 | 1201.06 | 24.02
|  | % |  | Costes indirectos |  | 3 | 1225.08 | 36.75
Coste de mantenimiento decenal: 100,95€ en los primeros 10 años. | [6 empty] | Total: | 1261.83
Referencia norma UNE y Título de la norma transposición de norma armonizada |  |  |  |  | Aplicabilidad (1) |  | Obligatoriedad (2) |  | Sistema (3)
UNE-EN 197-1:2000 |  |  |  |  | 142001 |  | 142002 |  | 1+
Cemento. Parte 1: Composición, especificaciones y criterios de conformidad de los cementos comunes.
UNE-EN 197-1/A1:2005 |  |  |  |  | 122005 |  | 122006
UNE-EN 197-1:2000/A3:2008 |  |  |  |  | 142008 |  | 142009
(1) Fecha de aplicabilidad de la norma armonizada e inicio del período de coexistencia
(2) Fecha final del período de coexistencia / entrada en vigor marcado CE
(3) Sistema de evaluación de la conformidad