## Hoja 1
ECS050 | m |  | Cornisa.
Cornisa de piedra caliza de 25 cm de anchura y 25 cm de altura, con superficie abujardada en las caras vistas y forma de pecho de paloma, recibida con mortero de cemento y cal confeccionado en obra, con 250 kg/m³ de cemento, color gris, dosificación 1:1:7, suministrado en sacos.
Código |  | Unidad |  | Descripción | Rendimiento |  | Precio unitario | Importe
1 |  |  |  | Materiales
mt06crl010f |  | m |  | Cornisa de piedra caliza labrada, 25x25 cm, según UNE-EN 771-6. | 1 |  | 100.69 | 100.69
mt08aaa010a |  | m³ |  | Agua. | 0.004 |  | 1.5 | 0.01
mt01arg005a |  | t |  | Arena de cantera, para mortero preparado en obra. | 0.024 |  | 18 | 0.43
mt08cem011a |  | kg |  | Cemento Portland CEM II/B-L 32,5 R, color gris, en sacos, según UNE-EN 197-1. | 4.032 |  | 0.1 | 0.4
mt08cal020a |  | kg |  | Cal aérea CL-90, en sacos, según UNE-EN 459-1. | 4.032 |  | 0.21 | 0.85
[5 empty] | Subtotal materiales: |  |  | 102.38
2 |  |  |  | Equipo y maquinaria
mq06hor010 |  | h |  | Hormigonera. | 0.012 |  | 1.68 | 0.02
[5 empty] | Subtotal equipo y maquinaria: |  |  | 0.02
3 |  |  |  | Mano de obra
mo022 |  | h |  | Oficial 1ª colocador de piedra natural. | 0.909 |  | 17.64 | 16.03
mo060 |  | h |  | Ayudante colocador de piedra natural. | 1.078 |  | 16.95 | 18.27
[5 empty] | Subtotal mano de obra: |  |  | 34.3
4 |  |  |  | Costes directos complementarios
|  | % |  | Costes directos complementarios | 2 |  | 136.7 | 2.73
Coste de mantenimiento decenal: 12,55€ en los primeros 10 años. |  |  |  |  | Costes directos (1+2+3+4): |  |  | 139.43
Referencia norma UNE y Título de la norma transposición de norma armonizada | [5 empty] | Aplicabilidad(a) | Obligatoriedad(b) |  | Sistema(c)
UNE-EN 771-6:2012/A1:2016 | [5 empty] | 842016 | 842017 |  | 2+/4
Especificación de piezas para fábrica de albañilería. Par te 6: Piezas de albañilería de piedra natural.
UNE-EN 197-1:2011 | [5 empty] | 172012 | 172013 |  | 1+
Cemento. Parte 1: Composición, especificaciones y criterios de conformidad de los cementos comunes.
UNE-EN 459-1:2011 | [5 empty] | 162011 | 162012 |  | 2+
Cales para la construcción. Parte 1: Definiciones, especificaciones y criterios de conformidad
(a) Fecha de aplicabilidad de la norma armonizada e inicio del período de coexistencia
(b) Fecha final del período de coexistencia / entrada en vigor marcado CE
(c) Sistema de evaluación y verificación de la constancia de las prestaciones