## Hoja 1
ECS050 | m |  | Cornisa.
Cornisa de granito Gris Mondariz de 25 cm de anchura y 25 cm de altura, con superficie abujardada en las caras vistas y forma de pecho de paloma, recibida con mortero de cemento y cal confeccionado en obra, con 250 kg/m³ de cemento, color blanco (con arena de mármol blanco), dosificación 1:1:7, suministrado en sacos.
Código |  | Unidad |  | Descripción | Rendimiento |  | Precio unitario | Importe
1 |  |  |  | Materiales
mt06crl010a |  | m |  | Cornisa de granito Gris Mondariz, labrada, 25x25 cm, según UNE-EN 771-6. | 1 |  | 154.73 | 154.73
mt08aaa010a |  | m³ |  | Agua. | 0.004 |  | 1.5 | 0.01
mt01arg005b |  | t |  | Arena de mármol blanco, para mortero preparado en obra. | 0.024 |  | 115 | 2.76
mt08cem040b |  | kg |  | Cemento blanco BL-22,5 X, en sacos, según UNE 80305. | 4.032 |  | 0.14 | 0.56
mt08cal020a |  | kg |  | Cal aérea CL-90, en sacos, según UNE-EN 459-1. | 4.032 |  | 0.21 | 0.85
[5 empty] | Subtotal materiales: |  |  | 158.91
2 |  |  |  | Equipo y maquinaria
mq06hor010 |  | h |  | Hormigonera. | 0.015 |  | 1.68 | 0.03
[5 empty] | Subtotal equipo y maquinaria: |  |  | 0.03
3 |  |  |  | Mano de obra
mo022 |  | h |  | Oficial 1ª colocador de piedra natural. | 0.909 |  | 17.64 | 16.03
mo060 |  | h |  | Ayudante colocador de piedra natural. | 1.094 |  | 16.95 | 18.54
[5 empty] | Subtotal mano de obra: |  |  | 34.57
4 |  |  |  | Costes directos complementarios
|  | % |  | Costes directos complementarios | 2 |  | 193.51 | 3.87
Coste de mantenimiento decenal: 17,76€ en los primeros 10 años. |  |  |  |  | Costes directos (1+2+3+4): |  |  | 197.38
Referencia norma UNE y Título de la norma transposición de norma armonizada | [5 empty] | Aplicabilidad(a) | Obligatoriedad(b) |  | Sistema(c)
UNE-EN 771-6:2012/A1:2016 | [5 empty] | 842016 | 842017 |  | 2+/4
Especificación de piezas para fábrica de albañilería. Par te 6: Piezas de albañilería de piedra natural.
UNE-EN 459-1:2011 | [5 empty] | 162011 | 162012 |  | 2+
Cales para la construcción. Parte 1: Definiciones, especificaciones y criterios de conformidad
(a) Fecha de aplicabilidad de la norma armonizada e inicio del período de coexistencia
(b) Fecha final del período de coexistencia / entrada en vigor marcado CE
(c) Sistema de evaluación y verificación de la constancia de las prestaciones