## Hoja 1
EHB005 | m² | Sistema "PREFABRICADOS ESTÉVEZ" de forjado unidireccional.
Forjado unidireccional de hormigón armado, horizontal, altura libre de planta de hasta 3 m, canto 30 = 25+5 cm, realizado con hormigón HA-25/B/20/IIa fabricado en central, y vertido con cubilote, volumen total de hormigón 0,106 m³/m², y acero UNE-EN 10080 B 500 S con una cuantía total de 2 kg/m², sobre sistema de encofrado continuo; vigueta pretensada "PREFABRICADOS ESTÉVEZ"; bovedilla de hormigón "PREFABRICADOS ESTÉVEZ", 70x22x25 cm; malla electrosoldada ME 20x20 Ø 5-5 B 500 T 6x2,20 UNE-EN 10080, en capa de compresión. Sin incluir repercusión de pilares ni de vigas.
Código |  | Unidad | Descripción |  | Rendimiento |  | Precio unitario | Importe
1 |  |  | Materiales
mt08eft030a |  | m² | Tablero de madera tratada, de 22 mm de espesor, reforzado con varillas y perfiles. |  | 0.044 |  | 37.5 | 1.65
mt08eva030 |  | m² | Estructura soporte para encofrado recuperable, compuesta de: sopandas metálicas y accesorios de montaje. |  | 0.007 |  | 85 | 0.6
mt50spa081a |  | Ud | Puntal metálico telescópico, de hasta 3 m de altura. |  | 0.027 |  | 13.37 | 0.36
mt08cim030b |  | m³ | Madera de pino. |  | 0.003 |  | 238.16 | 0.71
mt08var060 |  | kg | Puntas de acero de 20x100 mm. |  | 0.04 |  | 7 | 0.28
mt08dba010b |  | l | Agente desmoldeante, a base de aceites especiales, emulsionable en agua para encofrados metálicos, fenólicos o de madera. |  | 0.03 |  | 1.98 | 0.06
mt07ppe010d |  | Ud | Bovedilla de hormigón "PREFABRICADOS ESTÉVEZ", 70x22x25 cm. Incluso piezas especiales. |  | 4.176 |  | 0.63 | 2.63
mt07ppe020a |  | m | Vigueta pretensada P1 "PREFABRICADOS ESTÉVEZ", Lmedia = 0,50 a 3,40 m, según UNE-EN 15037-1. |  | 0.248 |  | 1.7 | 0.42
mt07ppe020b |  | m | Vigueta pretensada P2 "PREFABRICADOS ESTÉVEZ", Lmedia = 3,50 a 4,30 m, según UNE-EN 15037-1. |  | 0.248 |  | 1.88 | 0.47
mt07ppe020c |  | m | Vigueta pretensada P4 "PREFABRICADOS ESTÉVEZ", Lmedia = 4,40 a 5,60 m, según UNE-EN 15037-1. |  | 0.908 |  | 2.06 | 1.87
mt07ppe020d |  | m | Vigueta pretensada P5 "PREFABRICADOS ESTÉVEZ", Lmedia = 5,70 a 6,00 m, según UNE-EN 15037-1. |  | 0.165 |  | 2.25 | 0.37
mt07ppe020e |  | m | Vigueta pretensada P6 "PREFABRICADOS ESTÉVEZ", Lmedia = 6,10 a 7,50 m, según UNE-EN 15037-1. |  | 0.083 |  | 2.46 | 0.2
mt07aco010c |  | kg | Ferralla elaborada en taller industrial con acero en barras corrugadas, UNE-EN 10080 B 500 S, de varios diámetros. |  | 2 |  | 0.81 | 1.62
mt08var050 |  | kg | Alambre galvanizado para atar, de 1,30 mm de diámetro. |  | 0.02 |  | 1.1 | 0.02
mt07ame010d |  | m² | Malla electrosoldada ME 20x20 Ø 5-5 B 500 T 6x2,20 UNE-EN 10080. |  | 1.1 |  | 1.35 | 1.49
mt10haf010nga |  | m³ | Hormigón HA-25/B/20/IIa, fabricado en central. |  | 0.111 |  | 65.35 | 7.25
mt08cur020a |  | l | Agente filmógeno para curado de hormigones y morteros. |  | 0.15 |  | 1.94 | 0.29
[5 empty] | Subtotal materiales: |  |  | 20.29
2 |  |  | Mano de obra
mo044 |  | h | Oficial 1ª encofrador. |  | 0.574 |  | 18.52 | 10.63
mo091 |  | h | Ayudante encofrador. |  | 0.564 |  | 17.8 | 10.04
mo043 |  | h | Oficial 1ª ferrallista. |  | 0.02 |  | 18.52 | 0.37
mo090 |  | h | Ayudante ferrallista. |  | 0.02 |  | 17.8 | 0.36
mo045 |  | h | Oficial 1ª estructurista, en trabajos de puesta en obra del hormigón. |  | 0.034 |  | 18.52 | 0.63
mo092 |  | h | Ayudante estructurista, en trabajos de puesta en obra del hormigón. |  | 0.135 |  | 17.8 | 2.4
[5 empty] | Subtotal mano de obra: |  |  | 24.43
3 |  |  | Costes directos complementarios
|  | % | Costes directos complementarios |  | 2 |  | 44.72 | 0.89
Coste de mantenimiento decenal: 3,19€ en los primeros 10 años. |  |  |  |  | Costes directos (1+2+3): |  |  | 45.61
Referencia norma UNE y Título de la norma transposición de norma armonizada |  |  |  | Aplicabilidad(a) |  | Obligatoriedad(b) |  | Sistema(c)
UNE-EN 15037-1:2010 |  |  |  | 112010 |  | 112011 |  | 2+
Productos prefabricados de hormigón. Sistemas de forjado de vigueta y bovedilla. Parte 1: Viguetas.
(a) Fecha de aplicabilidad de la norma armonizada e inicio del período de coexistencia
(b) Fecha final del período de coexistencia / entrada en vigor marcado CE
(c) Sistema de evaluación y verificación de la constancia de las prestaciones