## Hoja 1
EHI020 | m² | Forjado sanitario ventilado, sistema "CÁVITI".
Forjado sanitario de hormigón armado de 20+5 cm de canto total, sobre encofrado perdido de piezas de polipropileno reciclado, C-20 "CÁVITI", realizado con hormigón HA-25/B/12/IIa fabricado en central, y vertido con cubilote, acero UNE-EN 10080 B 500 S en zona de zunchos y vigas de cimentación, cuantía 3 kg/m², y malla electrosoldada ME 10x10 Ø 5-5 B 500 T 6x2,20 UNE-EN 10080 como armadura de reparto, colocada sobre separadores homologados, en capa de compresión de 5 cm de espesor; con juntas de retracción de 5 mm de espesor, mediante corte con disco de diamante; apoyado todo ello sobre base de hormigón de limpieza. Incluso zunchos perimetrales de planta conformados con sistema de encofrado recuperable de tableros de madera. El precio no incluye la capa de hormigón de limpieza.
Código |  |  | Unidad | Descripción | Rendimiento |  |  | Precio unitario | Importe
1 |  |  |  | Materiales
mt07cav010dd |  |  | m² | Encofrado perdido de piezas de polipropileno reciclado, C-20 "CÁVITI", de 750x500x200 mm, color negro, para soleras y forjados sanitarios ventilados. | 1.05 |  |  | 8.57 | 9
mt08efa010 |  |  | m² | Sistema de encofrado recuperable de tableros de madera para zunchos perimetrales. | 0.1 |  |  | 1.24 | 0.12
mt07aco010c |  |  | kg | Ferralla elaborada en taller industrial con acero en barras corrugadas, UNE-EN 10080 B 500 S, de varios diámetros. | 5 |  |  | 0.81 | 4.05
mt07ame010a |  |  | m² | Malla electrosoldada ME 10x10 Ø 5-5 B 500 T 6x2,20 UNE-EN 10080. | 1.1 |  |  | 2.65 | 2.92
mt10haf010nca |  |  | m³ | Hormigón HA-25/B/12/IIa, fabricado en central. | 0.143 |  |  | 67.05 | 9.59
mt07aco020o |  |  | Ud | Separador homologado para malla electrosoldada. | 1 |  |  | 0.08 | 0.08
mt16pea020c |  |  | m² | Panel rígido de poliestireno expandido, según UNE-EN 13163, mecanizado lateral recto, de 30 mm de espesor, resistencia térmica 0,8 m²K/W, conductividad térmica 0,036 W/(mK), para junta de dilatación. | 0.042 |  |  | 2.01 | 0.08
[5 empty] | Subtotal materiales: |  |  |  | 25.84
2 |  |  |  | Equipo y maquinaria
mq06vib020 |  |  | h | Regla vibrante de 3 m. | 0.082 |  |  | 4.67 | 0.38
mq06cor020 |  |  | h | Equipo para corte de juntas en soleras de hormigón. | 0.075 |  |  | 9.5 | 0.71
[5 empty] | Subtotal equipo y maquinaria: |  |  |  | 1.09
3 |  |  |  | Mano de obra
mo042 |  |  | h | Oficial 1ª estructurista. | 0.113 |  |  | 19.75 | 2.23
mo089 |  |  | h | Ayudante estructurista. | 0.113 |  |  | 18.98 | 2.14
mo112 |  |  | h | Peón especializado construcción. | 0.075 |  |  | 18.11 | 1.36
[5 empty] | Subtotal mano de obra: |  |  |  | 5.73
4 |  |  |  | Costes directos complementarios
|  |  | % | Costes directos complementarios | 2 |  |  | 32.66 | 0.65
Coste de mantenimiento decenal: 1,33€ en los primeros 10 años. |  |  |  |  | Costes directos (1+2+3+4): |  |  |  | 33.31
Referencia norma UNE y Título de la norma transposición de norma armonizada | [5 empty] | Aplicabilidad(a) | Obligatoriedad(b) |  | Sistema(c)
UNE-EN 13163:2013/A1:2015 | [5 empty] | 1072020 | 1072020 |  | 1/3/4
Productos aislantes térmicos para aplicaciones en la edificación. Productos manufacturados de poliestireno expandido (EPS). Especificación.
(a) Fecha de aplicabilidad de la norma armonizada e inicio del período de coexistencia
(b) Fecha final del período de coexistencia / entrada en vigor marcado CE
(c) Sistema de evaluación y verificación de la constancia de las prestaciones