## Hoja 1
EMR020 |  |  | m³ | Dintel de madera aserrada.
Dintel de madera aserrada de pino silvestre (Pinus sylvestris), de 10x10 a 15x30 cm de sección y hasta 6 m de longitud, calidad estructural MEG, clase resistente C18, protección de la madera con clase de penetración NP5 y NP6, trabajada en taller.
Código | Unidad | Descripción |  |  | Rendimiento | Precio unitario | Importe
1 |  | Materiales
mt07mee050f | m³ | Madera aserrada de pino silvestre (Pinus sylvestris) con acabado cepillado, para dintel de 10x10 a 15x30 cm de sección y hasta 6 m de longitud, para aplicaciones estructurales, calidad estructural MEG según UNE 56544, clase resistente C18 según UNE-EN 338 y UNE-EN 1912 y protección frente a agentes bióticos que se corresponde con la clase de penetración NP5 y NP6 (en toda la albura y hasta 6 mm en el duramen expuesto) según UNE-EN 351-1, trabajada en taller. |  |  | 1 | 413.59 | 413.59
[5 empty] | Subtotal materiales: |  | 413.59
2 |  | Mano de obra
mo017 | h | Oficial 1ª carpintero. |  |  | 8.904 | 17.7 | 157.6
mo058 | h | Ayudante carpintero. |  |  | 4.452 | 16.82 | 74.88
[5 empty] | Subtotal mano de obra: |  | 232.48
3 |  | Costes directos complementarios
| % | Costes directos complementarios |  |  | 2 | 646.07 | 12.92
Coste de mantenimiento decenal: 112,03€ en los primeros 10 años. |  |  |  |  | Costes directos (1+2+3): |  | 658.99