## Hoja 1
EMT020 | m² |  | Entablado visto para forjado, de tablas de madera.
Entablado visto para forjado, de tablas de madera de roble (Quercus robur) con bordes machihembrados, con resistencia al deslizamiento 35<Rd<=45 según UNE-ENV 12633 y resbaladicidad clase 2 según CTE, de 1000x140 mm y 22 mm de espesor, fijadas con clavos de hierro sobre viguetas de madera. Colocación a rompejuntas.
Código |  | Unidad |  | Descripción | Rendimiento | Precio unitario | Importe
1 |  |  |  | Materiales
mt07mee200b |  | m² |  | Tabla de madera de roble (Quercus robur) con bordes machihembrados, con resistencia al deslizamiento 35<Rd<=45 según UNE-ENV 12633 y resbaladicidad clase 2 según CTE, de 1000x140 mm y 22 mm de espesor, para entablado en forjados de madera. | 1 | 64.02 | 64.02
mt50spa102 |  | kg |  | Clavos de hierro. | 0.2 | 1.04 | 0.21
[5 empty] | Subtotal materiales: |  | 64.23
2 |  |  |  | Mano de obra
mo048 |  | h |  | Oficial 1ª montador de estructura de madera. | 0.401 | 19.75 | 7.92
mo095 |  | h |  | Ayudante montador de estructura de madera. | 0.201 | 18.98 | 3.81
[5 empty] | Subtotal mano de obra: |  | 11.73
3 |  |  |  | Costes directos complementarios
|  | % |  | Costes directos complementarios | 2 | 75.96 | 1.52
Coste de mantenimiento decenal: 25,57€ en los primeros 10 años. |  |  |  |  | Costes directos (1+2+3): |  | 77.48