## Hoja 1
EMT020 | m² |  | Entablado visto de tablas de madera, para forjado.
Entablado visto de tablas canteadas de madera de castaño, de 800x150 mm y 25 mm de espesor, clavadas directamente sobre las viguetas del forjado.
Código |  | Unidad |  | Descripción | Rendimiento | Precio unitario | Importe
1 |  |  |  | Materiales
mt07mee200f |  | m² |  | Tabla canteada de castaño (Castanea sativa), de 800x150 mm y 22 mm de espesor, para entablado en forjados de madera. | 1.1 | 17.45 | 19.2
mt50spa102 |  | kg |  | Clavos de hierro. | 0.2 | 1.04 | 0.21
[5 empty] | Subtotal materiales: |  | 19.41
2 |  |  |  | Mano de obra
mo048 |  | h |  | Oficial 1ª montador de estructura de madera. | 0.203 | 18.52 | 3.76
mo095 |  | h |  | Ayudante montador de estructura de madera. | 0.203 | 17.8 | 3.61
[5 empty] | Subtotal mano de obra: |  | 7.37
3 |  |  |  | Costes directos complementarios
|  | % |  | Costes directos complementarios | 2 | 26.78 | 0.54
Coste de mantenimiento decenal: 9,02€ en los primeros 10 años. |  |  |  |  | Costes directos (1+2+3): |  | 27.32