## Hoja 1
FCA040 | m |  | Dintel de chapa de acero.
Dintel metálico de chapa de acero S275JR de 2,5 mm de espesor, de 190 mm de anchura, acabado galvanizado y lacado con pintura de poliéster para exteriores.
Código |  | Unidad |  | Descripción | Rendimiento | Precio unitario | Importe
1 |  |  |  | Materiales
mt20dah010d |  | m |  | Dintel metálico de chapa de acero S275JR de 2,5 mm de espesor, de 190 mm de anchura, acabado galvanizado y lacado con pintura de poliéster para exteriores. | 1 | 31.63 | 31.63
[5 empty] | Subtotal materiales: |  | 31.63
2 |  |  |  | Mano de obra
mo020 |  | h |  | Oficial 1ª construcción. | 0.166 | 17.64 | 2.93
mo113 |  | h |  | Peón ordinario construcción. | 0.166 | 16.33 | 2.71
[5 empty] | Subtotal mano de obra: |  | 5.64
3 |  |  |  | Costes directos complementarios
|  | % |  | Costes directos complementarios | 2 | 37.27 | 0.75
Coste de mantenimiento decenal: 1,90€ en los primeros 10 años. |  |  |  |  | Costes directos (1+2+3): |  | 38.02