## Hoja 1
FCA040 | m |  | Dintel de chapa de acero.
Dintel metálico de chapa de acero S275JR de 2,5 mm de espesor, de 300 mm de anchura, acabado lacado con pintura de poliéster para exteriores.
Código |  | Unidad |  | Descripción | Rendimiento | Precio unitario | Importe
1 |  |  |  | Materiales
mt20dah010i |  | m |  | Dintel metálico de chapa de acero S275JR de 2,5 mm de espesor, de 300 mm de anchura, acabado lacado con pintura de poliéster para exteriores. | 1 | 34.68 | 34.68
[5 empty] | Subtotal materiales: |  | 34.68
2 |  |  |  | Mano de obra
mo020 |  | h |  | Oficial 1ª construcción. | 0.197 | 17.64 | 3.48
mo113 |  | h |  | Peón ordinario construcción. | 0.197 | 16.33 | 3.22
[5 empty] | Subtotal mano de obra: |  | 6.7
3 |  |  |  | Costes directos complementarios
|  | % |  | Costes directos complementarios | 2 | 41.38 | 0.83
Coste de mantenimiento decenal: 2,11€ en los primeros 10 años. |  |  |  |  | Costes directos (1+2+3): |  | 42.21