## Hoja 1
FCA040 | m |  | Dintel de chapa de acero.
Dintel metálico de chapa de acero S275JR de 2,5 mm de espesor, de 300 mm de anchura, acabado galvanizado y lacado con pintura de poliéster para exteriores.
Código |  | Unidad |  | Descripción | Rendimiento | Precio unitario | Importe
1 |  |  |  | Materiales
mt20dah010j |  | m |  | Dintel metálico de chapa de acero S275JR de 2,5 mm de espesor, de 300 mm de anchura, acabado galvanizado y lacado con pintura de poliéster para exteriores. | 1 | 38.18 | 38.18
[5 empty] | Subtotal materiales: |  | 38.18
2 |  |  |  | Mano de obra
mo020 |  | h |  | Oficial 1ª construcción. | 0.197 | 17.64 | 3.48
mo113 |  | h |  | Peón ordinario construcción. | 0.197 | 16.33 | 3.22
[5 empty] | Subtotal mano de obra: |  | 6.7
3 |  |  |  | Costes directos complementarios
|  | % |  | Costes directos complementarios | 2 | 44.88 | 0.9
Coste de mantenimiento decenal: 2,29€ en los primeros 10 años. |  |  |  |  | Costes directos (1+2+3): |  | 45.78