## Hoja 1
FCH010 | m | Dintel de hormigón armado.
Dintel de hormigón armado, de directriz recta, de 20x20 cm, realizado con hormigón HA-25/B/20/IIa fabricado en central , y acero UNE-EN 10080 B 500 S, cuantía 4,3 kg/m³; montaje y desmontaje del sistema de encofrado metálico.
Código |  | Unidad | Descripción | Rendimiento | Precio unitario | Importe
1 |  |  | Materiales
mt08eva050 |  | m² | Sistema de encofrado formado por paneles metálicos para dinteles, amortizable en 50 usos. | 0.6 | 5.05 | 3.03
mt08eme051a |  | m | Fleje de acero galvanizado, para encofrado metálico. | 0.1 | 0.29 | 0.03
mt08dba010b |  | l | Agente desmoldeante, a base de aceites especiales, emulsionable en agua para encofrados metálicos, fenólicos o de madera. | 0.018 | 1.98 | 0.04
mt07aco020c |  | Ud | Separador homologado para vigas. | 3 | 0.08 | 0.24
mt07aco010c |  | kg | Ferralla elaborada en taller industrial con acero en barras corrugadas, UNE-EN 10080 B 500 S, de varios diámetros. | 4.3 | 0.81 | 3.48
mt08var050 |  | kg | Alambre galvanizado para atar, de 1,30 mm de diámetro. | 0.039 | 1.1 | 0.04
mt10haf010nga |  | m³ | Hormigón HA-25/B/20/IIa, fabricado en central. | 0.042 | 65.35 | 2.74
|  |  |  | Subtotal materiales: |  | 9.6
2 |  |  | Mano de obra
mo044 |  | h | Oficial 1ª encofrador. | 1.124 | 18.52 | 20.82
mo091 |  | h | Ayudante encofrador. | 0.843 | 17.8 | 15.01
mo043 |  | h | Oficial 1ª ferrallista. | 0.043 | 18.52 | 0.8
mo090 |  | h | Ayudante ferrallista. | 0.043 | 17.8 | 0.77
mo045 |  | h | Oficial 1ª estructurista, en trabajos de puesta en obra del hormigón. | 0.014 | 18.52 | 0.26
mo092 |  | h | Ayudante estructurista, en trabajos de puesta en obra del hormigón. | 0.055 | 17.8 | 0.98
|  |  |  | Subtotal mano de obra: |  | 38.64
3 |  |  | Costes directos complementarios
|  | % | Costes directos complementarios | 2 | 48.24 | 0.96
Coste de mantenimiento decenal: 3,44€ en los primeros 10 años. |  |  |  | Costes directos (1+2+3): |  | 49.2