## Hoja 1
FCH040 | m |  | Dintel prefabricado, de hormigón polímero.
Dintel de hormigón polímero, de 19x5 cm, con goterón y anclaje metálico de acero galvanizado, apoyado sobre las jambas, recibido con una capa de mortero de cemento, industrial, con aditivo hidrófugo, M-15, con un espesor de 15 mm, fijado al forjado mediante anclajes metálicos. Incluso masilla de poliuretano para el sellado de juntas.
Código |  | Unidad |  | Descripción |  | Rendimiento |  | Precio unitario | Importe
1 |  |  |  | Materiales
mt08aaa010a |  | m³ |  | Agua. |  | 0.006 |  | 1.5 | 0.01
mt09mif010la |  | t |  | Mortero industrial para albañilería, de cemento, color gris, con aditivo hidrófugo, categoría M-15 (resistencia a compresión 15 N/mm²), suministrado en sacos, según UNE-EN 998-2. |  | 0.008 |  | 41.79 | 0.33
mt20dho010d |  | m |  | Dintel de hormigón polímero, de 19x5 cm, con goterón y anclaje metálico de acero galvanizado. |  | 1.05 |  | 41.15 | 43.21
mt20wwa030 |  | Ud |  | Bote de masilla de poliuretano impermeable (310 cm³). |  | 0.043 |  | 7.32 | 0.31
[6 empty] | Subtotal materiales: |  |  | 43.86
2 |  |  |  | Mano de obra
mo020 |  | h |  | Oficial 1ª construcción. |  | 0.401 |  | 18.91 | 7.58
mo113 |  | h |  | Peón ordinario construcción. |  | 0.401 |  | 17.64 | 7.07
[6 empty] | Subtotal mano de obra: |  |  | 14.65
3 |  |  |  | Costes directos complementarios
|  | % |  | Costes directos complementarios |  | 2 |  | 58.51 | 1.17
Coste de mantenimiento decenal: 2,98€ en los primeros 10 años. | [5 empty] | Costes directos (1+2+3): |  |  | 59.68
Referencia norma UNE y Título de la norma transposición de norma armonizada |  |  |  |  | Aplicabilidad(a) |  | Obligatoriedad(b) |  | Sistema(c)
UNE-EN 998-2:2012 |  |  |  |  | 162011 |  | 162012 |  | 2+/4
Especificaciones de los morteros para albañilería. Parte 2: Morteros para albañilería
(a) Fecha de aplicabilidad de la norma armonizada e inicio del período de coexistencia
(b) Fecha final del período de coexistencia / entrada en vigor marcado CE
(c) Sistema de evaluación y verificación de la constancia de las prestaciones