## Hoja 1
FCP030 |  | Ud |  | Puerta de entrada a vivienda, de PVC.
Puerta de entrada a vivienda de panel macizo decorado, realizado a base de espuma de PVC rígido y estructura celular uniforme, de una hoja abatible, dimensiones 900x2100 mm, y premarco.
Descompuesto | Ud |  | Descomposición |  |  | Rend. | Precio unitario |  | Precio partida
mt24paa010aa | Ud |  | Puerta de entrada a vivienda de panel macizo decorado, realizado a base de espuma de PVC rígido y estructura celular uniforme, de una hoja abatible, dimensiones 900x2100 mm, color blanco. |  |  | 1 | 759.75 |  | 759.75
mt26pec015b | Ud |  | Premarco de acero galvanizado, para puerta de entrada de PVC de una hoja, con garras de anclaje a obra. |  |  | 1 | 50 |  | 50
mt13blw110 | Ud |  | Aerosol con 750 cm³ de espuma de poliuretano, de 25 kg/m³ de densidad, 150% de expansión, 18 N/cm² de resistencia a tracción y 20 N/cm² de resistencia a flexión, conductividad térmica 0,04 W/(mK), estable de -40°C a 100°C; aplicable con pistola; según UNE 92120-2. |  |  | 0.1 | 9.2 |  | 0.92
mt15sja100 | Ud |  | Cartucho de masilla de silicona neutra. |  |  | 0.2 | 3.13 |  | 0.63
mo019 | h |  | Oficial 1ª construcción. |  |  | 0.505 | 17.39 |  | 8.78
mo105 | h |  | Peón ordinario construcción. |  |  | 0.505 | 16.13 |  | 8.15
mo017 | h |  | Oficial 1ª cerrajero. |  |  | 0.505 | 17.66 |  | 8.92
mo054 | h |  | Ayudante cerrajero. |  |  | 0.253 | 16.76 |  | 4.24
| % |  | Medios auxiliares |  |  | 2 | 841.39 |  | 16.83
| % |  | Costes indirectos |  |  | 3 | 858.22 |  | 25.75
Coste de mantenimiento decenal: 79,56€ en los primeros 10 años. | [6 empty] | Total: |  | 883.97
Referencia norma UNE y Título de la norma transposición de norma armonizada |  |  |  |  | Aplicabilidad (1) |  |  | Obligatoriedad (2) |  | Sistema (3)
UNE-EN 1935:2002 |  |  |  |  | 1102002 |  |  | 1122003 |  | 1
Herrajes para la edificación. Bisagras de un solo eje. Requisitos y métodos de ensayo.
UNE-EN 1935:2002/AC:2004 |  |  |  |  | 112007 |  |  | 112007
(1) Fecha de aplicabilidad de la norma armonizada e inicio del período de coexistencia
(2) Fecha final del período de coexistencia / entrada en vigor marcado CE
(3) Sistema de evaluación de la conformidad