## Hoja 1
FCP050 | m² | Rejilla de ventilación de lamas fijas de PVC.
Rejilla de ventilación de lamas fijas de PVC blanco.
Descompuesto |  | Ud | Descomposición | Rend. | Precio unitario | Precio partida
mt24pce020a |  | m² | Celosía de lamas fijas de PVC blanco tipo Z de 80 mm separadas 100 mm. | 1.02 | 24.19 | 24.67
mt15sja100 |  | Ud | Cartucho de masilla de silicona neutra. | 0.035 | 3.13 | 0.11
mo017 |  | h | Oficial 1ª cerrajero. | 0.202 | 17.66 | 3.57
mo054 |  | h | Ayudante cerrajero. | 0.303 | 16.76 | 5.08
|  | % | Medios auxiliares | 2 | 33.43 | 0.67
|  | % | Costes indirectos | 3 | 34.1 | 1.02
Coste de mantenimiento decenal: 4,92€ en los primeros 10 años. |  |  |  |  | Total: | 35.12