## Hoja 1
FDZ030 | Ud |  | Persiana de hormigón.
Persiana de lamas fijas prefabricada de hormigón de 40x40 cm, de color gris.
Código |  | Unidad |  | Descripción |  | Rendimiento |  | Precio unitario | Importe
1 |  |  |  | Materiales
mt20thp010c |  | Ud |  | Persiana de lamas fijas prefabricadas de hormigón, 40x40 cm, color gris. |  | 1 |  | 17.95 | 17.95
mt08aaa010a |  | m³ |  | Agua. |  | 0.006 |  | 1.5 | 0.01
mt09mif010ca |  | t |  | Mortero industrial para albañilería, de cemento, color gris, categoría M-5 (resistencia a compresión 5 N/mm²), suministrado en sacos, según UNE-EN 998-2. |  | 0.006 |  | 32.25 | 0.19
[6 empty] | Subtotal materiales: |  |  | 18.15
2 |  |  |  | Mano de obra
mo020 |  | h |  | Oficial 1ª construcción. |  | 0.503 |  | 17.64 | 8.87
mo113 |  | h |  | Peón ordinario construcción. |  | 0.267 |  | 16.33 | 4.36
[6 empty] | Subtotal mano de obra: |  |  | 13.23
3 |  |  |  | Costes directos complementarios
|  | % |  | Costes directos complementarios |  | 2 |  | 31.38 | 0.63
Coste de mantenimiento decenal: 4,48€ en los primeros 10 años. | [5 empty] | Costes directos (1+2+3): |  |  | 32.01
Referencia norma UNE y Título de la norma transposición de norma armonizada |  |  |  |  | Aplicabilidad(a) |  | Obligatoriedad(b) |  | Sistema(c)
UNE-EN 998-2:2012 |  |  |  |  | 162011 |  | 162012 |  | 2+/4
Especificaciones de los morteros para albañilería. Parte 2: Morteros para albañilería
(a) Fecha de aplicabilidad de la norma armonizada e inicio del período de coexistencia
(b) Fecha final del período de coexistencia / entrada en vigor marcado CE
(c) Sistema de evaluación y verificación de la constancia de las prestaciones