## Hoja 1
FFV010 | m² | Cerramiento de fachada de fábrica de bloques de vidrio moldeado.
Cerramiento de fachada de fábrica de bloques huecos de vidrio moldeado ondulado, incoloro, 190x190x80 mm, colocados con adhesivo cementoso y armaduras.
Código |  |  | Unidad | Descripción |  | Rendimiento |  | Precio unitario | Importe
1 |  |  |  | Materiales
mt21vmh010ada |  |  | Ud | Bloque hueco de vidrio moldeado ondulado, incoloro, 190x190x80 mm, según UNE-EN 1051-2. |  | 25 |  | 2.61 | 65.25
mt09mcp260a |  |  | kg | Adhesivo cementoso color blanco, compuesto por cemento blanco de alta resistencia, áridos especiales de granulometría seleccionada y aditivos plastificantes, para el montaje y rejuntado de bloques de vidrio. |  | 12 |  | 0.6 | 7.2
mt07www060 |  |  | kg | Varilla de acero inoxidable AISI 304. |  | 2.12 |  | 7.04 | 14.92
mt15sja025c |  |  | Ud | Cartucho de silicona acética monocomponente, antimoho, color transparente, de 310 ml. |  | 0.5 |  | 6.03 | 3.02
mt21vva022a |  |  | Ud | Material auxiliar para la colocación de bloques de vidrio moldeado. |  | 1 |  | 0.9 | 0.9
[6 empty] | Subtotal materiales: |  |  | 91.29
2 |  |  |  | Mano de obra
mo021 |  |  | h | Oficial 1ª construcción en trabajos de albañilería. |  | 3.049 |  | 17.64 | 53.78
mo114 |  |  | h | Peón ordinario construcción en trabajos de albañilería. |  | 1.525 |  | 16.33 | 24.9
[6 empty] | Subtotal mano de obra: |  |  | 78.68
3 |  |  |  | Costes directos complementarios
|  |  | % | Costes directos complementarios |  | 2 |  | 169.97 | 3.4
Coste de mantenimiento decenal: 12,14€ en los primeros 10 años. | [5 empty] | Costes directos (1+2+3): |  |  | 173.37
Referencia norma UNE y Título de la norma transposición de norma armonizada |  |  |  |  | Aplicabilidad(a) |  | Obligatoriedad(b) |  | Sistema(c)
UNE-EN 1051-2:2008 |  |  |  |  | 112009 |  | 112010 |  | 1/3/4
Vidrio para la edificación. Bloques de vidrio y paveses de vidrio. Parte 2: Evaluación de la conformidad/Norma de producto.
(a) Fecha de aplicabilidad de la norma armonizada e inicio del período de coexistencia
(b) Fecha final del período de coexistencia / entrada en vigor marcado CE
(c) Sistema de evaluación y verificación de la constancia de las prestaciones