## Hoja 1
FJG026 | m² |  | Automatización de riego de ajardinamiento vertical con cultivo hidropónico en geoproductos, sistema "PAISAJISMO URBANO".
Automatización de riego de ajardinamiento vertical con cultivo hidropónico en geoproductos, para exterior, sistema F+P "SINGULAR GREEN", con una superficie mayor de 100 m², con sistema NPKSYSTEM-500 con ajustes avanzados de funcionamiento: activación del riego en función de la humedad o de la temperatura, tiempos de riego, señal de avería y comunicación vía Wi-Fi para control remoto, alojado en local técnico de instalaciones; compuesto de los siguientes elementos: programador electrónico para riego automático con capacidad para poner en funcionamiento varias electroválvulas simultáneamente y colocación mural en interior; sensor de temperatura ambiente, sensor de humedad y sensor de caudal con cable de conexión; elementos de control de la fertilización y monitorización de la calidad del agua. El precio no incluye la comprobación y el mantenimiento de las instalaciones.
Código |  | Unidad |  | Descripción | Rendimiento | Precio unitario | Importe
1 |  |  |  | Materiales
mt48rsp011d |  | m² |  | Sistema para automatización de riego con fertilización y evacuación de aguas con recirculación para posteriores riegos, NPKSYSTEM-500 "PAISAJISMO URBANO", con ajustes avanzados de funcionamiento: activación del riego en función de la humedad o de la temperatura, tiempos de riego, señal de avería y comunicación vía Wi-Fi para control remoto; compuesto de los siguientes elementos: programador electrónico para riego automático con capacidad para poner en funcionamiento varias electroválvulas simultáneamente y colocación mural en interior; sensor de temperatura ambiente, sensor de humedad y sensor de caudal con cable de conexión; elementos de control de la fertilización y monitorización de la calidad del agua, para una superficie ajardinada mayor de 100 m². | 1 | 30.62 | 30.62
[5 empty] | Subtotal materiales: |  | 30.62
2 |  |  |  | Mano de obra
mo003 |  | h |  | Oficial 1ª electricista. | 1.353 | 19.78 | 26.76
mo102 |  | h |  | Ayudante electricista. | 1.353 | 18.52 | 25.06
[5 empty] | Subtotal mano de obra: |  | 51.82
3 |  |  |  | Costes directos complementarios
|  | % |  | Costes directos complementarios | 2 | 82.44 | 1.65
Coste de mantenimiento decenal: 40,62€ en los primeros 10 años. |  |  |  |  | Costes directos (1+2+3): |  | 84.09