## Hoja 1
FLA010 | m² |  | Fachada simple, de chapa perfilada de acero.
Fachada simple, de chapa perfilada trapezoidal de acero prelacado, espesor 0,6 mm, 30 mm de altura de perfil y 204 mm de intereje. COLOCACIÓN: en posición vertical, 200 mm de solape de la chapa superior sobre la inferior y un trapecio de solape lateral entre chapas. Incluso accesorios de fijación de las chapas. El precio no incluye la estructura soporte ni la resolución de puntos singulares.
Código |  | Unidad |  | Descripción | Rendimiento | Precio unitario | Importe
1 |  |  |  | Materiales
mt13cap010ad |  | m² |  | Chapa perfilada trapezoidal de acero prelacado, espesor 0,6 mm, 30 mm de altura de perfil y 204 mm de intereje. | 1.06 | 8.15 | 8.64
mt13cap030a |  | Ud |  | Kit de accesorios de fijación, para chapas perfiladas, en fachadas. | 0.2 | 19.4 | 3.88
[5 empty] | Subtotal materiales: |  | 12.52
2 |  |  |  | Mano de obra
mo051 |  | h |  | Oficial 1ª montador de cerramientos industriales. | 0.272 | 23.16 | 6.3
mo098 |  | h |  | Ayudante montador de cerramientos industriales. | 0.272 | 21.78 | 5.92
[5 empty] | Subtotal mano de obra: |  | 12.22
3 |  |  |  | Costes directos complementarios
|  | % |  | Costes directos complementarios | 2 | 24.74 | 0.49
Coste de mantenimiento decenal: 1,56€ en los primeros 10 años. |  |  |  |  | Costes directos (1+2+3): |  | 25.23