## Hoja 1
FRD010 | m | Dintel prefabricado.
Dintel prefabricado de hormigón, de 13x5 cm.
Descompuesto |  | Ud | Descomposición | Rend. | Precio unitario | Precio partida
mt09moe010b |  | m³ | Mortero de cemento CEM II/B-P 32,5 N, hidrófugo, tipo M-10, confeccionado en obra con 380 kg/m³ de cemento y una proporción en volumen 1/4. | 0.003 | 143.1 | 0.43
mt20dhp010b |  | m | Dintel prefabricado de hormigón, de 13x5 cm, con goterón y anclaje metálico de acero galvanizado. | 1.05 | 23.22 | 24.38
mo019 |  | h | Oficial 1ª construcción. | 0.212 | 17.39 | 3.69
mo105 |  | h | Peón ordinario construcción. | 0.212 | 16.13 | 3.42
|  | % | Medios auxiliares | 2 | 31.92 | 0.64
|  | % | Costes indirectos | 3 | 32.56 | 0.98
Coste de mantenimiento decenal: 1,68€ en los primeros 10 años. |  |  |  |  | Total: | 33.54