## Hoja 1
FRD010 | m | Dintel prefabricado.
Dintel de hormigón polímero, de 10x5 cm.
Descompuesto |  | Ud | Descomposición | Rend. | Precio unitario | Precio partida
mt09moe010c |  | m³ | Mortero de cemento CEM II/B-P 32,5 N, hidrófugo, tipo M-15, confeccionado en obra con 450 kg/m³ de cemento y una proporción en volumen 1/3. | 0.002 | 158.5 | 0.32
mt20dho010a |  | m | Dintel de hormigón polímero, de 10x5 cm, con goterón y anclaje metálico de acero galvanizado. | 1.05 | 23.4 | 24.57
mo019 |  | h | Oficial 1ª construcción. | 0.212 | 17.39 | 3.69
mo105 |  | h | Peón ordinario construcción. | 0.212 | 16.13 | 3.42
|  | % | Medios auxiliares | 2 | 32 | 0.64
|  | % | Costes indirectos | 3 | 32.64 | 0.98
Coste de mantenimiento decenal: 1,68€ en los primeros 10 años. |  |  |  |  | Total: | 33.62