## Hoja 1
FRJ010 | m | Jamba.
Jamba de hormigón polímero de superficie pulida, de color gris, de 50x2 cm.
Descompuesto |  | Ud | Descomposición | Rend. | Precio unitario | Precio partida
mt09moe010c |  | m³ | Mortero de cemento CEM II/B-P 32,5 N, hidrófugo, tipo M-15, confeccionado en obra con 450 kg/m³ de cemento y una proporción en volumen 1/3. | 0.005 | 158.5 | 0.79
mt20wwa040 |  | kg | Adhesivo cementoso flexible y de gran adherencia. | 3 | 0.5 | 1.5
mt20rhl020i |  | m | Jamba de hormigón polímero de superficie pulida, de color gris, de 50x2 cm, con anclaje metálico de acero inoxidable. | 1.05 | 40.57 | 42.6
mt20wwa025 |  | m | Perfil de espuma de polietileno, de 6 mm de diámetro, para relleno de juntas. | 0.5 | 0.39 | 0.2
mt20wwa035 |  | Ud | Bote de imprimación para masillas (250 cm³). | 0.051 | 5.35 | 0.27
mt20wwa030 |  | Ud | Bote de masilla de poliuretano impermeable (310 cm³). | 0.101 | 5.25 | 0.53
mo019 |  | h | Oficial 1ª construcción. | 0.303 | 17.39 | 5.27
mo105 |  | h | Peón ordinario construcción. | 0.303 | 16.13 | 4.89
|  | % | Medios auxiliares | 2 | 56.05 | 1.12
|  | % | Costes indirectos | 3 | 57.17 | 1.72
Coste de mantenimiento decenal: 5,30€ en los primeros 10 años. |  |  |  |  | Total: | 58.89