## Hoja 1
FRJ010 | m | Jamba.
Jamba de hormigón polímero de superficie pulida, de color blanco, de 17,5x2 cm.
Descompuesto |  | Ud | Descomposición | Rend. | Precio unitario | Precio partida
mt09moe010c |  | m³ | Mortero de cemento CEM II/B-P 32,5 N, hidrófugo, tipo M-15, confeccionado en obra con 450 kg/m³ de cemento y una proporción en volumen 1/3. | 0.002 | 158.5 | 0.32
mt20wwa040 |  | kg | Adhesivo cementoso flexible y de gran adherencia. | 1.076 | 0.5 | 0.54
mt20rhl020l |  | m | Jamba de hormigón polímero de superficie pulida, de color blanco, de 17,5x2 cm, con anclaje metálico de acero inoxidable. | 1.05 | 15.7 | 16.49
mt20wwa025 |  | m | Perfil de espuma de polietileno, de 6 mm de diámetro, para relleno de juntas. | 0.175 | 0.39 | 0.07
mt20wwa035 |  | Ud | Bote de imprimación para masillas (250 cm³). | 0.021 | 5.35 | 0.11
mt20wwa030 |  | Ud | Bote de masilla de poliuretano impermeable (310 cm³). | 0.041 | 5.25 | 0.22
mo019 |  | h | Oficial 1ª construcción. | 0.303 | 17.39 | 5.27
mo105 |  | h | Peón ordinario construcción. | 0.303 | 16.13 | 4.89
|  | % | Medios auxiliares | 2 | 27.91 | 0.56
|  | % | Costes indirectos | 3 | 28.47 | 0.85
Coste de mantenimiento decenal: 2,64€ en los primeros 10 años. |  |  |  |  | Total: | 29.32