## Hoja 1
FRP010 | Ud |  | Cubrepilar.
Cubrepilar de hormigón polímero de superficie pulida, de color gris, de 40x40 cm.
Descompuesto |  | Ud |  | Descomposición | Rend. | Precio unitario | Precio partida
mt09moe010c |  | m³ |  | Mortero de cemento CEM II/B-P 32,5 N, hidrófugo, tipo M-15, confeccionado en obra con 450 kg/m³ de cemento y una proporción en volumen 1/3. | 0.004 | 158.5 | 0.63
mt20wwa040 |  | kg |  | Adhesivo cementoso flexible y de gran adherencia. | 0.75 | 0.5 | 0.38
mt20aho030c |  | Ud |  | Cubrepilar de hormigón polímero de superficie pulida, de color gris, de 40x40 cm, con anclaje metálico de acero inoxidable. | 1 | 40.25 | 40.25
mo019 |  | h |  | Oficial 1ª construcción. | 0.202 | 17.39 | 3.51
mo105 |  | h |  | Peón ordinario construcción. | 0.202 | 16.13 | 3.26
|  | % |  | Medios auxiliares | 2 | 48.03 | 0.96
|  | % |  | Costes indirectos | 3 | 48.99 | 1.47
Coste de mantenimiento decenal: 4,54€ en los primeros 10 años. | [5 empty] | Total: | 50.46