## Hoja 1
FRP010 | Ud |  | Cubrepilar.
Cubrepilar de hormigón polímero de superficie pulida, de color, de 30x30 cm.
Descompuesto |  | Ud |  | Descomposición | Rend. | Precio unitario | Precio partida
mt09moe010c |  | m³ |  | Mortero de cemento CEM II/B-P 32,5 N, hidrófugo, tipo M-15, confeccionado en obra con 450 kg/m³ de cemento y una proporción en volumen 1/3. | 0.002 | 158.5 | 0.32
mt20wwa040 |  | kg |  | Adhesivo cementoso flexible y de gran adherencia. | 0.54 | 0.5 | 0.27
mt20aho030i |  | Ud |  | Cubrepilar de hormigón polímero de superficie pulida, de color, de 30x30 cm, con anclaje metálico de acero inoxidable. | 1 | 24.35 | 24.35
mo019 |  | h |  | Oficial 1ª construcción. | 0.151 | 17.39 | 2.63
mo105 |  | h |  | Peón ordinario construcción. | 0.151 | 16.13 | 2.44
|  | % |  | Medios auxiliares | 2 | 30.01 | 0.6
|  | % |  | Costes indirectos | 3 | 30.61 | 0.92
Coste de mantenimiento decenal: 2,84€ en los primeros 10 años. | [5 empty] | Total: | 31.53