## Hoja 1
FRZ010 | m | Zócalo.
Zócalo de hormigón polímero de superficie pulida, de color, de 4,5x4,5 cm.
Descompuesto |  | Ud | Descomposición | Rend. | Precio unitario | Precio partida
mt09moe010c |  | m³ | Mortero de cemento CEM II/B-P 32,5 N, hidrófugo, tipo M-15, confeccionado en obra con 450 kg/m³ de cemento y una proporción en volumen 1/3. | 0.001 | 158.5 | 0.16
mt20wwa040 |  | kg | Adhesivo cementoso flexible y de gran adherencia. | 0.27 | 0.5 | 0.14
mt20zhp010k |  | m | Zócalo de hormigón polímero de superficie pulida, de color, de 4,5x4,5 cm, con anclaje metálico de acero inoxidable. | 1.05 | 5.21 | 5.47
mt20wwa025 |  | m | Perfil de espuma de polietileno, de 6 mm de diámetro, para relleno de juntas. | 0.09 | 0.39 | 0.04
mt20wwa035 |  | Ud | Bote de imprimación para masillas (250 cm³). | 0.009 | 5.35 | 0.05
mt20wwa030 |  | Ud | Bote de masilla de poliuretano impermeable (310 cm³). | 0.018 | 5.25 | 0.09
mo019 |  | h | Oficial 1ª construcción. | 0.202 | 17.39 | 3.51
mo105 |  | h | Peón ordinario construcción. | 0.202 | 16.13 | 3.26
|  | % | Medios auxiliares | 2 | 12.72 | 0.25
|  | % | Costes indirectos | 3 | 12.97 | 0.39
Coste de mantenimiento decenal: 2,14€ en los primeros 10 años. |  |  |  |  | Total: | 13.36