## Hoja 1
FUF010 | Ud | Pared fija de vidrio.
Pared fija de vidrio, de 5 m de anchura y 2,5 m de altura total, formada por: perfiles de aluminio lacado color blanco y acristalamiento incoloro, de 8 mm de espesor.
Código |  | Unidad | Descripción | Rendimiento | Precio unitario | Importe
1 |  |  | Materiales
mt21csy030aa |  | m | Perfil compuesto de aluminio, lacado color blanco. | 5.25 | 20.17 | 105.89
mt21csy030ga |  | m | Perfil superior de aluminio, lacado color blanco. | 5.25 | 10.35 | 54.34
mt21csy030ma |  | m | Perfil de remate lateral de aluminio, lacado color blanco. | 4.375 | 3.33 | 14.57
mt21vpi010d |  | m² | Luna pulida incolora, 8 mm. Según UNE-EN 410 y UNE-EN 673. | 13.125 | 30.5 | 400.31
mt21csy035c |  | m | Junta de acristalamiento de 4 mm de espesor, para pared fija de vidrio. | 20 | 0.8 | 16
mt21csy036a |  | Ud | Junta de unión entre hojas de vidrio, de policarbonato, para pared fija de vidrio. | 4.375 | 14.15 | 61.91
|  |  |  | Subtotal materiales: |  | 653.02
2 |  |  | Mano de obra
mo011 |  | h | Oficial 1ª montador. | 2.177 | 18.23 | 39.69
mo080 |  | h | Ayudante montador. | 2.177 | 16.95 | 36.9
|  |  |  | Subtotal mano de obra: |  | 76.59
3 |  |  | Costes directos complementarios
|  | % | Costes directos complementarios | 2 | 729.61 | 14.59
Coste de mantenimiento decenal: 104,19€ en los primeros 10 años. |  |  |  | Costes directos (1+2+3): |  | 744.2