## Hoja 1
HEC030 | Ud | Recibido de precerco de madera al entramado autoportante.
Colocación y fijación de precerco de madera de pino, simultáneas a la ejecución del tabique y sin el pavimento colocado, mediante recibido al entramado autoportante con tornillería, para fijar posteriormente, sobre él, el marco de la carpintería exterior de más de 4 m² de superficie.
Código |  | Unidad | Descripción | Rendimiento | Precio unitario | Importe
1 |  |  | Mano de obra
mo020 |  | h | Oficial 1ª construcción. | 0.303 | 17.64 | 5.34
mo113 |  | h | Peón ordinario construcción. | 0.303 | 16.33 | 4.95
|  |  |  | Subtotal mano de obra: |  | 10.29
2 |  |  | Costes directos complementarios
|  | % | Costes directos complementarios | 2 | 10.29 | 0.21
|  |  |  | Costes directos (1+2): |  | 10.5