## Hoja 1
HRA030 | m | Vierteaguas de acero galvanizado.
Vierteaguas de chapa plegada de acero galvanizado, espesor 1,5 mm, desarrollo 600 mm y 5 pliegues, fijado con tornillos autotaladrantes y sellado de las juntas entre piezas y de las uniones con los muros con adhesivo especial para metales.
Código |  | Unidad | Descripción | Rendimiento | Precio unitario | Importe
1 |  |  | Materiales
mt20vme020E |  | m | Vierteaguas de chapa plegada de acero galvanizado, espesor 1,5 mm, desarrollo 600 mm y 5 pliegues, con goterón. | 1 | 5.97 | 5.97
mt20wwa021 |  | m | Sellado con adhesivo en frío especial para metales. | 2.8 | 1.2 | 3.36
mt12www050 |  | Ud | Tornillo autotaladrante de acero galvanizado. | 6 | 0.03 | 0.18
|  |  |  | Subtotal materiales: |  | 9.51
2 |  |  | Mano de obra
mo020 |  | h | Oficial 1ª construcción. | 0.242 | 17.64 | 4.27
mo113 |  | h | Peón ordinario construcción. | 0.999 | 16.33 | 16.31
|  |  |  | Subtotal mano de obra: |  | 20.58
3 |  |  | Costes directos complementarios
|  | % | Costes directos complementarios | 2 | 30.09 | 0.6
Coste de mantenimiento decenal: 4,30€ en los primeros 10 años. |  |  |  | Costes directos (1+2+3): |  | 30.69