## Hoja 1
HRA100 | m | Bandeja de chapa plegada de acero galvanizado.
Bandeja de chapa plegada de acero galvanizado, espesor 0,8 mm, desarrollo 150 mm y 4 pliegues; fijación con tornillos autotaladrantes de acero galvanizado.
Código |  | Unidad | Descripción | Rendimiento | Precio unitario | Importe
1 |  |  | Materiales
mt12www050 |  | Ud | Tornillo autotaladrante de acero galvanizado. | 6 | 0.03 | 0.18
mt26cpa010gc |  | m | Bandeja de chapa plegada de acero galvanizado, espesor 0,8 mm, desarrollo 150 mm y 4 pliegues. | 1 | 4.6 | 4.6
|  |  |  | Subtotal materiales: |  | 4.78
2 |  |  | Mano de obra
mo018 |  | h | Oficial 1ª cerrajero. | 0.1 | 19.17 | 1.92
mo059 |  | h | Ayudante cerrajero. | 0.1 | 18.24 | 1.82
|  |  |  | Subtotal mano de obra: |  | 3.74
3 |  |  | Costes directos complementarios
|  | % | Costes directos complementarios | 2 | 8.52 | 0.17
Coste de mantenimiento decenal: 0,71€ en los primeros 10 años. |  |  |  | Costes directos (1+2+3): |  | 8.69