## Hoja 1
HRC010 | m | Recercado de hueco de fachada.
Recercado realizado mediante piezas de ladrillo cerámico hueco, de 24x11,5x4 cm, para revestir.
Descompuesto |  | Ud | Descomposición | Rend. | Precio unitario |  | Precio partida
mt08aaa010a |  | m³ | Agua. | 0.006 | 1.5 |  | 0.01
mt09mif010ia |  | t | Mortero industrial para albañilería, de cemento, color gris, con aditivo hidrófugo, categoría M-5 (resistencia a compresión 5 N/mm²), suministrado en sacos, según UNE-EN 998-2. | 0.006 | 36.25 |  | 0.22
mt04lvc010a |  | Ud | Ladrillo cerámico hueco sencillo, para revestir, 24x11,5x4 cm, según UNE-EN 771-1. | 12 | 0.1 |  | 1.2
mo020 |  | h | Oficial 1ª construcción. | 0.545 | 17.39 |  | 9.48
mo113 |  | h | Peón ordinario construcción. | 0.561 | 16.13 |  | 9.05
|  | % | Medios auxiliares | 2 | 19.96 |  | 0.4
|  | % | Costes indirectos | 3 | 20.36 |  | 0.61
Coste de mantenimiento decenal: 1,47€ en los primeros 10 años. |  |  |  |  | Total: |  | 20.97
Referencia norma UNE y Título de la norma transposición de norma armonizada |  |  |  | Aplicabilidad (1) |  | Obligatoriedad (2) |  | Sistema (3)
UNE-EN 998-2:2012 |  |  |  | 162011 |  | 162012 |  | 2+/4
Especificaciones de los morteros para albañilería. Parte 2: Morteros para albañilería
UNE-EN 771-1:2011 |  |  |  | 122012 |  | 122013 |  | 2+/4
Especificaciones de piezas para fábrica de albañilería. Parte 1: Piezas de arcilla cocida
(1) Fecha de aplicabilidad de la norma armonizada e inicio del período de coexistencia
(2) Fecha final del período de coexistencia / entrada en vigor marcado CE
(3) Sistema de evaluación y verificación de la constancia de las prestaciones