## Hoja 1
HRC030 | m | Vierteaguas cerámico.
Vierteaguas cerámico de gres extrusionado en piezas de 20x30x1,3 cm, recibido con mortero de cemento, industrial, con aditivo hidrófugo, M-10 y rejuntado entre piezas y de las uniones con los muros con mortero de juntas cementoso con absorción de agua reducida, CG2, para juntas entre 3 y 15 mm.
Código |  | Unidad | Descripción |  | Rendimiento |  | Precio unitario | Importe
1 |  |  | Materiales
mt20vce010bg |  | m | Vierteaguas cerámico de gres extrusionado en piezas de 20x30x1,3 cm, con goterón. |  | 1.05 |  | 11 | 11.55
mt08aaa010a |  | m³ | Agua. |  | 0.006 |  | 1.5 | 0.01
mt09mif010ka |  | t | Mortero industrial para albañilería, de cemento, color gris, con aditivo hidrófugo, categoría M-10 (resistencia a compresión 10 N/mm²), suministrado en sacos, según UNE-EN 998-2. |  | 0.015 |  | 38.05 | 0.57
mt09mcr070a |  | kg | Mortero de juntas cementoso con resistencia elevada a la abrasión y absorción de agua reducida, CG2, para junta abierta entre 3 y 15 mm, según UNE-EN 13888. |  | 0.113 |  | 0.99 | 0.11
[5 empty] | Subtotal materiales: |  |  | 12.24
2 |  |  | Mano de obra
mo020 |  | h | Oficial 1ª construcción. |  | 0.252 |  | 17.64 | 4.45
mo113 |  | h | Peón ordinario construcción. |  | 0.293 |  | 16.33 | 4.78
[5 empty] | Subtotal mano de obra: |  |  | 9.23
3 |  |  | Costes directos complementarios
|  | % | Costes directos complementarios |  | 2 |  | 21.47 | 0.43
Coste de mantenimiento decenal: 3,07€ en los primeros 10 años. |  |  |  |  | Costes directos (1+2+3): |  |  | 21.9
Referencia norma UNE y Título de la norma transposición de norma armonizada |  |  |  | Aplicabilidad(a) |  | Obligatoriedad(b) |  | Sistema(c)
UNE-EN 998-2:2012 |  |  |  | 162011 |  | 162012 |  | 2+/4
Especificaciones de los morteros para albañilería. Parte 2: Morteros para albañilería
(a) Fecha de aplicabilidad de la norma armonizada e inicio del período de coexistencia
(b) Fecha final del período de coexistencia / entrada en vigor marcado CE
(c) Sistema de evaluación y verificación de la constancia de las prestaciones