## Hoja 1
HRF010 | m |  |  | Revestimiento de frente de forjado.
Revestimiento de frente de forjado con piezas en forma de 'L' de hormigón polímero de superficie pulida en la cara vista, de color blanco, de 31x3,5 cm y 15 cm de ala.
Descompuesto |  | Ud | Descomposición |  |  | Rend. | Precio unitario |  | Precio partida
mt08aaa010a |  | m³ | Agua. |  |  | 0.006 | 1.5 |  | 0.01
mt09mif010la |  | t | Mortero industrial para albañilería, de cemento, color gris, con aditivo hidrófugo, categoría M-15 (resistencia a compresión 15 N/mm²), suministrado en sacos, según UNE-EN 998-2. |  |  | 0.006 | 39.8 |  | 0.24
mt20wwa040 |  | kg | Adhesivo cementoso flexible y de gran adherencia. |  |  | 1.875 | 0.5 |  | 0.94
mt20zhp020n |  | m | Piezas en forma de 'L' de hormigón polímero de superficie pulida en la cara vista, de color blanco, de 31x3,5 cm y 15 cm de ala, con rugosidades y anclajes metálicos de acero inoxidable en la cara oculta para incrementar la adherencia. |  |  | 1.05 | 19.82 |  | 20.81
mt20wwa025 |  | m | Perfil de espuma de polietileno, de 6 mm de diámetro, para relleno de juntas. |  |  | 0.31 | 0.39 |  | 0.12
mt20wwa035 |  | Ud | Bote de imprimación para masillas (250 cm³). |  |  | 0.103 | 5.35 |  | 0.55
mt20wwa030 |  | Ud | Bote de masilla de poliuretano impermeable (310 cm³). |  |  | 0.206 | 5.25 |  | 1.08
mo020 |  | h | Oficial 1ª construcción. |  |  | 0.172 | 17.39 |  | 2.99
mo113 |  | h | Peón ordinario construcción. |  |  | 0.187 | 16.13 |  | 3.02
|  | % | Medios auxiliares |  |  | 2 | 29.76 |  | 0.6
|  | % | Costes indirectos |  |  | 3 | 30.36 |  | 0.91
Coste de mantenimiento decenal: 1,56€ en los primeros 10 años. | [6 empty] | Total: |  | 31.27
Referencia norma UNE y Título de la norma transposición de norma armonizada |  |  |  |  | Aplicabilidad (1) |  |  | Obligatoriedad (2) |  | Sistema (3)
UNE-EN 998-2:2012 |  |  |  |  | 162011 |  |  | 162012 |  | 2+/4
Especificaciones de los morteros para albañilería. Parte 2: Morteros para albañilería
(1) Fecha de aplicabilidad de la norma armonizada e inicio del período de coexistencia
(2) Fecha final del período de coexistencia / entrada en vigor marcado CE
(3) Sistema de evaluación y verificación de la constancia de las prestaciones