## Hoja 1
HRF010 |  | m |  | Revestimiento de frente de forjado.
Revestimiento de frente de forjado con frente de forjado de chapa de aluminio anodizado en color natural, con un espesor mínimo de 15 micras, 1,5 mm de espesor y 30 cm de desarrollo.
Descompuesto | Ud |  | Descomposición |  |  | Rend. | Precio unitario |  | Precio partida
mt08aaa010a | m³ |  | Agua. |  |  | 0.006 | 1.5 |  | 0.01
mt09mif010la | t |  | Mortero industrial para albañilería, de cemento, color gris, con aditivo hidrófugo, categoría M-15 (resistencia a compresión 15 N/mm²), suministrado en sacos, según UNE-EN 998-2. |  |  | 0.005 | 39.8 |  | 0.2
mt26aab010ad | m |  | Tubo cuadrado de perfil hueco de acero laminado en frío de 40x40x1,5 mm, montado en taller. |  |  | 1 | 3.47 |  | 3.47
mt26aaa022 | Ud |  | Repercusión, por m de frente de forjado, de elementos de fijación sobre hormigón: tacos de expansión de acero, tornillos especiales y pasta química. |  |  | 1 | 3.02 |  | 3.02
mt20wwa010 | kg |  | Adhesivo resina epoxi. |  |  | 0.36 | 5.83 |  | 2.1
mt20ffm010a | m |  | Frente de forjado de chapa de aluminio anodizado en color natural, con un espesor mínimo de 15 micras, 1,5 mm de espesor y 30 cm de desarrollo. |  |  | 1.05 | 10.8 |  | 11.34
mt20wwa021 | m |  | Sellado con adhesivo en frío especial para metales. |  |  | 2.8 | 1.2 |  | 3.36
mo020 | h |  | Oficial 1ª construcción. |  |  | 0.196 | 17.39 |  | 3.41
mo113 | h |  | Peón ordinario construcción. |  |  | 0.211 | 16.13 |  | 3.4
| % |  | Medios auxiliares |  |  | 2 | 30.31 |  | 0.61
| % |  | Costes indirectos |  |  | 3 | 30.92 |  | 0.93
Coste de mantenimiento decenal: 1,59€ en los primeros 10 años. | [6 empty] | Total: |  | 31.85
Referencia norma UNE y Título de la norma transposición de norma armonizada |  |  |  |  | Aplicabilidad (1) |  |  | Obligatoriedad (2) |  | Sistema (3)
UNE-EN 998-2:2012 |  |  |  |  | 162011 |  |  | 162012 |  | 2+/4
Especificaciones de los morteros para albañilería. Parte 2: Morteros para albañilería
(1) Fecha de aplicabilidad de la norma armonizada e inicio del período de coexistencia
(2) Fecha final del período de coexistencia / entrada en vigor marcado CE
(3) Sistema de evaluación y verificación de la constancia de las prestaciones