## Hoja 1
HRF050 | m |  | Recercado de hueco de fachada, prefabricado de hormigón.
Recercado de hueco de fachada, prefabricado de hormigón, de color gris, en piezas de 80x30 mm recibido con mortero de cemento, industrial, con aditivo hidrófugo, M-10 y rejuntado entre piezas y de las uniones con los muros con mortero de juntas especial para prefabricados de hormigón.
Código |  | Unidad |  | Descripción |  | Rendimiento |  | Precio unitario | Importe
1 |  |  |  | Materiales
mt08aaa010a |  | m³ |  | Agua. |  | 0.006 |  | 1.5 | 0.01
mt09mif010ka |  | t |  | Mortero industrial para albañilería, de cemento, color gris, con aditivo hidrófugo, categoría M-10 (resistencia a compresión 10 N/mm²), suministrado en sacos, según UNE-EN 998-2. |  | 0.015 |  | 38.05 | 0.57
mt20rhp010b |  | m |  | Recercado de hueco de fachada, prefabricado de hormigón, de color gris, en piezas de 80x30 mm, y anclaje metálico de acero inoxidable en su cara inferior. |  | 1.1 |  | 8.71 | 9.58
mt09mcr235 |  | kg |  | Mortero de juntas para prefabricados de hormigón y piedra artificial, compuesto de cemento, áridos, pigmentos y aditivos especiales. |  | 0.162 |  | 2.47 | 0.4
mt28pcs010 |  | l |  | Tratamiento superficial hidrofugante, de superficie invisible. |  | 0.032 |  | 8.82 | 0.28
[6 empty] | Subtotal materiales: |  |  | 10.84
2 |  |  |  | Mano de obra
mo020 |  | h |  | Oficial 1ª construcción. |  | 0.303 |  | 17.64 | 5.34
mo113 |  | h |  | Peón ordinario construcción. |  | 0.343 |  | 16.33 | 5.6
[6 empty] | Subtotal mano de obra: |  |  | 10.94
3 |  |  |  | Costes directos complementarios
|  | % |  | Costes directos complementarios |  | 2 |  | 21.78 | 0.44
Coste de mantenimiento decenal: 1,56€ en los primeros 10 años. | [5 empty] | Costes directos (1+2+3): |  |  | 22.22
Referencia norma UNE y Título de la norma transposición de norma armonizada |  |  |  |  | Aplicabilidad(a) |  | Obligatoriedad(b) |  | Sistema(c)
UNE-EN 998-2:2012 |  |  |  |  | 162011 |  | 162012 |  | 2+/4
Especificaciones de los morteros para albañilería. Parte 2: Morteros para albañilería
(a) Fecha de aplicabilidad de la norma armonizada e inicio del período de coexistencia
(b) Fecha final del período de coexistencia / entrada en vigor marcado CE
(c) Sistema de evaluación y verificación de la constancia de las prestaciones