## Hoja 1
HRF050 | m |  | Recercado de hueco de fachada, prefabricado de hormigón.
Recercado de hueco de fachada, prefabricado de hormigón, color a elegir, en piezas de 160x40 mm recibido con mortero de cemento, industrial, con aditivo hidrófugo, M-10 y rejuntado entre piezas y de las uniones con los muros con mortero de juntas especial para prefabricados de hormigón.
Código |  | Unidad |  | Descripción |  | Rendimiento |  | Precio unitario | Importe
1 |  |  |  | Materiales
mt08aaa010a |  | m³ |  | Agua. |  | 0.006 |  | 1.5 | 0.01
mt09mif010ka |  | t |  | Mortero industrial para albañilería, de cemento, color gris, con aditivo hidrófugo, categoría M-10 (resistencia a compresión 10 N/mm²), suministrado en sacos, según UNE-EN 998-2. |  | 0.019 |  | 38.05 | 0.72
mt20rhp010r |  | m |  | Recercado de hueco de fachada, prefabricado de hormigón, color a elegir, en piezas de 160x40 mm, y anclaje metálico de acero inoxidable en su cara inferior. |  | 1.1 |  | 12.55 | 13.81
mt09mcr235 |  | kg |  | Mortero de juntas para prefabricados de hormigón y piedra artificial, compuesto de cemento, áridos, pigmentos y aditivos especiales. |  | 0.174 |  | 2.47 | 0.43
mt28pcs010 |  | l |  | Tratamiento superficial hidrofugante, de superficie invisible. |  | 0.064 |  | 8.82 | 0.56
[6 empty] | Subtotal materiales: |  |  | 15.53
2 |  |  |  | Mano de obra
mo020 |  | h |  | Oficial 1ª construcción. |  | 0.353 |  | 17.64 | 6.23
mo113 |  | h |  | Peón ordinario construcción. |  | 0.404 |  | 16.33 | 6.6
[6 empty] | Subtotal mano de obra: |  |  | 12.83
3 |  |  |  | Costes directos complementarios
|  | % |  | Costes directos complementarios |  | 2 |  | 28.36 | 0.57
Coste de mantenimiento decenal: 2,03€ en los primeros 10 años. | [5 empty] | Costes directos (1+2+3): |  |  | 28.93
Referencia norma UNE y Título de la norma transposición de norma armonizada |  |  |  |  | Aplicabilidad(a) |  | Obligatoriedad(b) |  | Sistema(c)
UNE-EN 998-2:2012 |  |  |  |  | 162011 |  | 162012 |  | 2+/4
Especificaciones de los morteros para albañilería. Parte 2: Morteros para albañilería
(a) Fecha de aplicabilidad de la norma armonizada e inicio del período de coexistencia
(b) Fecha final del período de coexistencia / entrada en vigor marcado CE
(c) Sistema de evaluación y verificación de la constancia de las prestaciones