## Hoja 1
HRF070 | m |  | Vierteaguas prefabricado de hormigón.
Vierteaguas prefabricado de hormigón de color blanco, en piezas de 500x300x50 mm, con goterón recibido con mortero de cemento, industrial, con aditivo hidrófugo, M-10 y rejuntado entre piezas y de las uniones con los muros con mortero de juntas especial para prefabricados de hormigón.
Código |  | Unidad |  | Descripción |  | Rendimiento |  | Precio unitario | Importe
1 |  |  |  | Materiales
mt20vhp010d |  | m |  | Vierteaguas prefabricado de hormigón de color blanco, en piezas de 500x300x50 mm, con goterón y anclaje metálico de acero inoxidable en su cara inferior. |  | 1.05 |  | 15.2 | 15.96
mt08aaa010a |  | m³ |  | Agua. |  | 0.026 |  | 1.5 | 0.04
mt09mif010ka |  | t |  | Mortero industrial para albañilería, de cemento, color gris, con aditivo hidrófugo, categoría M-10 (resistencia a compresión 10 N/mm²), suministrado en sacos, según UNE-EN 998-2. |  | 0.141 |  | 38.05 | 5.37
mt09mcr235 |  | kg |  | Mortero de juntas para prefabricados de hormigón y piedra artificial, compuesto de cemento, áridos, pigmentos y aditivos especiales. |  | 0.045 |  | 2.47 | 0.11
mt28pcs010 |  | l |  | Tratamiento superficial hidrofugante, de superficie invisible. |  | 0.12 |  | 8.82 | 1.06
[6 empty] | Subtotal materiales: |  |  | 22.54
2 |  |  |  | Mano de obra
mo020 |  | h |  | Oficial 1ª construcción. |  | 0.212 |  | 17.64 | 3.74
mo113 |  | h |  | Peón ordinario construcción. |  | 0.59 |  | 16.33 | 9.63
[6 empty] | Subtotal mano de obra: |  |  | 13.37
3 |  |  |  | Costes directos complementarios
|  | % |  | Costes directos complementarios |  | 2 |  | 35.91 | 0.72
Coste de mantenimiento decenal: 5,13€ en los primeros 10 años. | [5 empty] | Costes directos (1+2+3): |  |  | 36.63
Referencia norma UNE y Título de la norma transposición de norma armonizada |  |  |  |  | Aplicabilidad(a) |  | Obligatoriedad(b) |  | Sistema(c)
UNE-EN 998-2:2012 |  |  |  |  | 162011 |  | 162012 |  | 2+/4
Especificaciones de los morteros para albañilería. Parte 2: Morteros para albañilería
(a) Fecha de aplicabilidad de la norma armonizada e inicio del período de coexistencia
(b) Fecha final del período de coexistencia / entrada en vigor marcado CE
(c) Sistema de evaluación y verificación de la constancia de las prestaciones