## Hoja 1
HRG010 | Ud | Gárgola.
Gárgola de cerámica vitrificada, de 7x25 cm, recibida con adhesivo cementoso.
Descompuesto |  |  | Ud | Descomposición | Rend. | Precio unitario | Precio partida
mt20wwa040 |  |  | kg | Adhesivo cementoso flexible y de gran adherencia. | 0.3 | 0.5 | 0.15
mt20gce010a |  |  | Ud | Gárgola de cerámica vitrificada, de 7x25 cm. | 1 | 5.57 | 5.57
mt20wwa035 |  |  | Ud | Bote de imprimación para masillas (250 cm³). | 0.016 | 5.35 | 0.09
mt20wwa030 |  |  | Ud | Bote de masilla de poliuretano impermeable (310 cm³). | 0.032 | 5.25 | 0.17
mo020 |  |  | h | Oficial 1ª construcción. | 0.101 | 17.39 | 1.76
mo113 |  |  | h | Peón ordinario construcción. | 0.101 | 16.13 | 1.63
|  |  | % | Medios auxiliares | 2 | 9.37 | 0.19
|  |  | % | Costes indirectos | 3 | 9.56 | 0.29
Coste de mantenimiento decenal: 1,38€ en los primeros 10 años. | [5 empty] | Total: | 9.85