## Hoja 1
HRL010 | m | Albardilla de aluminio.
Albardilla metálica para cubrición de muros, de chapa plegada de aluminio lacado en color blanco, con 60 micras de espesor mínimo de película seca, espesor 1,5 mm, desarrollo 600 mm y 5 pliegues, con goterón, sobre una capa de regularización de mortero de cemento, industrial, con aditivo hidrófugo, M-5, sobre la que se aplica el adhesivo bituminoso de aplicación en frío para chapas metálicas, que sirve de base al perfil de chapa de aluminio y sellado de las juntas entre piezas y, en su caso, de las uniones con los muros con adhesivo especial para metales.
Código |  | Unidad | Descripción |  | Rendimiento |  | Precio unitario | Importe
1 |  |  | Materiales
mt20ame010w |  | m | Albardilla metálica para cubrición de muros, de chapa plegada de aluminio lacado en color blanco, con 60 micras de espesor mínimo de película seca, espesor 1,5 mm, desarrollo 600 mm y 5 pliegues, con goterón. |  | 1 |  | 17.58 | 17.58
mt08aaa010a |  | m³ | Agua. |  | 0.006 |  | 1.5 | 0.01
mt09mif010ia |  | t | Mortero industrial para albañilería, de cemento, color gris, con aditivo hidrófugo, categoría M-5 (resistencia a compresión 5 N/mm²), suministrado en sacos, según UNE-EN 998-2. |  | 0.034 |  | 36.25 | 1.23
mt20wwa010 |  | kg | Adhesivo resina epoxi. |  | 0.42 |  | 5.83 | 2.45
mt20wwa021 |  | m | Sellado con adhesivo en frío especial para metales. |  | 2.8 |  | 1.2 | 3.36
[5 empty] | Subtotal materiales: |  |  | 24.63
2 |  |  | Mano de obra
mo020 |  | h | Oficial 1ª construcción. |  | 0.222 |  | 17.64 | 3.92
mo113 |  | h | Peón ordinario construcción. |  | 0.313 |  | 16.33 | 5.11
[5 empty] | Subtotal mano de obra: |  |  | 9.03
3 |  |  | Costes directos complementarios
|  | % | Costes directos complementarios |  | 2 |  | 33.66 | 0.67
Coste de mantenimiento decenal: 2,40€ en los primeros 10 años. |  |  |  |  | Costes directos (1+2+3): |  |  | 34.33
Referencia norma UNE y Título de la norma transposición de norma armonizada |  |  |  | Aplicabilidad(a) |  | Obligatoriedad(b) |  | Sistema(c)
UNE-EN 998-2:2012 |  |  |  | 162011 |  | 162012 |  | 2+/4
Especificaciones de los morteros para albañilería. Parte 2: Morteros para albañilería
(a) Fecha de aplicabilidad de la norma armonizada e inicio del período de coexistencia
(b) Fecha final del período de coexistencia / entrada en vigor marcado CE
(c) Sistema de evaluación y verificación de la constancia de las prestaciones