## Hoja 1
HRL010 | m | Albardilla de aluminio.
Albardilla metálica para cubrición de muros, de chapa plegada de aluminio lacado en color blanco, con 60 micras de espesor mínimo de película seca, espesor 1,5 mm, desarrollo 400 mm y 5 pliegues, con goterón, fijada con tornillos autotaladrantes y sellado de las juntas entre piezas y, en su caso, de las uniones con los muros con adhesivo especial para metales.
Código |  | Unidad | Descripción | Rendimiento | Precio unitario | Importe
1 |  |  | Materiales
mt20ame010s |  | m | Albardilla metálica para cubrición de muros, de chapa plegada de aluminio lacado en color blanco, con 60 micras de espesor mínimo de película seca, espesor 1,5 mm, desarrollo 400 mm y 5 pliegues, con goterón. | 1 | 13.32 | 13.32
mt20wwa021 |  | m | Sellado con adhesivo en frío especial para metales. | 2.8 | 1.2 | 3.36
mt12www050 |  | Ud | Tornillo autotaladrante de acero galvanizado. | 6 | 0.03 | 0.18
|  |  |  | Subtotal materiales: |  | 16.86
2 |  |  | Mano de obra
mo020 |  | h | Oficial 1ª construcción. | 0.212 | 17.64 | 3.74
mo113 |  | h | Peón ordinario construcción. | 0.262 | 16.33 | 4.28
|  |  |  | Subtotal mano de obra: |  | 8.02
3 |  |  | Costes directos complementarios
|  | % | Costes directos complementarios | 2 | 24.88 | 0.5
Coste de mantenimiento decenal: 1,78€ en los primeros 10 años. |  |  |  | Costes directos (1+2+3): |  | 25.38