## Hoja 1
HRM010 | m | Cornisa de fachada.
Cornisa de fachada realizada mediante piezas prefabricadas de hormigón, de color beige, de 20x30x17 cm.
Descompuesto |  | Ud | Descomposición |  | Rend. | Precio unitario |  | Precio partida
mt08aaa010a |  | m³ | Agua. |  | 0.006 | 1.5 |  | 0.01
mt09mif010ka |  | t | Mortero industrial para albañilería, de cemento, color gris, con aditivo hidrófugo, categoría M-10 (resistencia a compresión 10 N/mm²), suministrado en sacos, según UNE-EN 998-2. |  | 0.034 | 38.05 |  | 1.29
mt20mhp020c |  | m | Piezas prefabricadas de hormigón, color beige, de 20x30x17 cm, para formación de cornisa de fachada. |  | 1.05 | 30.78 |  | 32.32
mt09mcr235 |  | kg | Mortero de juntas para prefabricados de hormigón y piedra artificial, compuesto de cemento, áridos, pigmentos y aditivos especiales. |  | 0.282 | 2.47 |  | 0.7
mt10haf010nga |  | m³ | Hormigón HA-25/B/20/IIa, fabricado en central. |  | 0.04 | 65.35 |  | 2.61
mt07aco010g |  | kg | Acero en barras corrugadas, UNE-EN 10080 B 500 S, suministrado en obra en barras sin elaborar, diámetros varios. |  | 1.776 | 0.62 |  | 1.1
mt28pcs010 |  | l | Tratamiento superficial hidrofugante, de superficie invisible. |  | 0.18 | 8.82 |  | 1.59
mo020 |  | h | Oficial 1ª construcción. |  | 0.202 | 17.39 |  | 3.51
mo113 |  | h | Peón ordinario construcción. |  | 0.293 | 16.13 |  | 4.73
|  | % | Medios auxiliares |  | 2 | 47.86 |  | 0.96
|  | % | Costes indirectos |  | 3 | 48.82 |  | 1.46
Coste de mantenimiento decenal: 5,03€ en los primeros 10 años. | [5 empty] | Total: |  | 50.28
Referencia norma UNE y Título de la norma transposición de norma armonizada |  |  |  | Aplicabilidad (1) |  |  | Obligatoriedad (2) |  | Sistema (3)
UNE-EN 998-2:2012 |  |  |  | 162011 |  |  | 162012 |  | 2+/4
Especificaciones de los morteros para albañilería. Parte 2: Morteros para albañilería
(1) Fecha de aplicabilidad de la norma armonizada e inicio del período de coexistencia
(2) Fecha final del período de coexistencia / entrada en vigor marcado CE
(3) Sistema de evaluación y verificación de la constancia de las prestaciones