## Hoja 1
HRM015 | Ud | Vierteaguas de madera, de una sola pieza.
Vierteaguas de madera aserrada de pino Oregón con acabado cepillado, de una sola pieza, de 500 mm de longitud, 300 mm de anchura y 52 mm de espesor, con goterón, barnizado en taller, empotrado en las jambas; colocación con adhesivo de caucho sintético; y sellado de las uniones con los muros con adhesivo de polímero MS.
Código |  | Unidad | Descripción | Rendimiento | Precio unitario | Importe
1 |  |  | Materiales
mt29tma140 |  | kg | Adhesivo de caucho sintético, de aplicación a dos caras, para revestimientos decorativos de madera. | 0.045 | 4.1 | 0.18
mt20vma015a |  | m³ | Madera aserrada de pino Oregón con acabado cepillado, para vierteaguas, de hasta 800 mm de longitud, hasta 400 mm de anchura y 52 mm de espesor, trabajada en taller. | 0.008 | 911.07 | 7.29
mt22www010b |  | Ud | Cartucho de 290 ml de sellador adhesivo monocomponente, neutro, superelástico, a base de polímero MS, color gris, con resistencia a la intemperie y a los rayos UV y elongación hasta rotura 750%. | 0.062 | 5.29 | 0.33
|  |  |  | Subtotal materiales: |  | 7.8
2 |  |  | Mano de obra
mo017 |  | h | Oficial 1ª carpintero. | 0.249 | 22.86 | 5.69
mo058 |  | h | Ayudante carpintero. | 0.249 | 21.9 | 5.45
|  |  |  | Subtotal mano de obra: |  | 11.14
3 |  |  | Costes directos complementarios
|  | % | Costes directos complementarios | 2 | 18.94 | 0.38
|  |  |  | Costes directos (1+2+3): |  | 19.32