## Hoja 1
HRM020 | m | Remate de cornisa de fachada.
Remate de cornisa de granito Gris Perla, de 36 a 50 cm de anchura y 3 cm de espesor.
Descompuesto |  | Ud | Descomposición |  | Rend. | Precio unitario |  | Precio partida
mt08aaa010a |  | m³ | Agua. |  | 0.006 | 1.5 |  | 0.01
mt09mif010ka |  | t | Mortero industrial para albañilería, de cemento, color gris, con aditivo hidrófugo, categoría M-10 (resistencia a compresión 10 N/mm²), suministrado en sacos, según UNE-EN 998-2. |  | 0.024 | 38.05 |  | 0.91
mt20rpn010Rb |  | m | Remate de cornisa de granito Gris Perla, de 36 a 50 cm de anchura y 3 cm de espesor, con goterón, cara y canto recto pulidos, según UNE-EN 771-6. |  | 1.05 | 31.99 |  | 33.59
mt09mcr220 |  | kg | Mortero de rejuntado para revestimientos, interiores o exteriores, de piedra natural, pulida o para pulir, compuesto de cemento, áridos a base de polvo de mármol, pigmentos resistentes a los álcalis y aditivos especiales. |  | 0.035 | 1.8 |  | 0.06
mo020 |  | h | Oficial 1ª construcción. |  | 0.192 | 17.39 |  | 3.34
mo113 |  | h | Peón ordinario construcción. |  | 0.258 | 16.13 |  | 4.16
|  | % | Medios auxiliares |  | 2 | 42.07 |  | 0.84
|  | % | Costes indirectos |  | 3 | 42.91 |  | 1.29
Coste de mantenimiento decenal: 4,42€ en los primeros 10 años. | [5 empty] | Total: |  | 44.2
Referencia norma UNE y Título de la norma transposición de norma armonizada |  |  |  | Aplicabilidad (1) |  |  | Obligatoriedad (2) |  | Sistema (3)
UNE-EN 998-2:2012 |  |  |  | 162011 |  |  | 162012 |  | 2+/4
Especificaciones de los morteros para albañilería. Parte 2: Morteros para albañilería
(1) Fecha de aplicabilidad de la norma armonizada e inicio del período de coexistencia
(2) Fecha final del período de coexistencia / entrada en vigor marcado CE
(3) Sistema de evaluación y verificación de la constancia de las prestaciones