## Hoja 1
HRP070 | m |  | Zócalo de hormigón polímero.
Zócalo de hormigón polímero de superficie pulida, de color gris, de 100x20 mm, con anclaje metálico de acero inoxidable y grava adherida a la superficie en su cara inferior; colocación con adhesivo cementoso flexible y de gran adherencia, C2 S2 sobre una capa de regularización de mortero de cemento, industrial, con aditivo hidrófugo, M-15, sobre el que se introducen los anclajes metálicos; y sellado de las juntas entre piezas y, en su caso, de las uniones con los muros con masilla de poliuretano, previa aplicación de la imprimación.
Código |  | Unidad |  | Descripción |  | Rendimiento |  | Precio unitario | Importe
1 |  |  |  | Materiales
mt08aaa010a |  | m³ |  | Agua. |  | 0.006 |  | 1.5 | 0.01
mt09mif010la |  | t |  | Mortero industrial para albañilería, de cemento, color gris, con aditivo hidrófugo, categoría M-15 (resistencia a compresión 15 N/mm²), suministrado en sacos, según UNE-EN 998-2. |  | 0.009 |  | 73.55 | 0.66
mt20wwa040 |  | kg |  | Adhesivo cementoso flexible y de gran adherencia, C2 S2, según UNE-EN 12004. |  | 3 |  | 0.5 | 1.5
mt20zhp010b |  | m |  | Zócalo de hormigón polímero de superficie pulida, de color gris, de 100x20 mm, con anclaje metálico de acero inoxidable y grava adherida a la superficie en su cara inferior, suministrado en piezas de hasta 1,3 m de longitud. |  | 1.05 |  | 12.19 | 12.8
mt20wwa025 |  | m |  | Perfil de espuma de polietileno, de 6 mm de diámetro, para relleno de juntas. |  | 1.2 |  | 0.39 | 0.47
mt20wwa035 |  | Ud |  | Cartucho de 250 cm³ de imprimación para masillas. |  | 0.052 |  | 5.35 | 0.28
mt20wwa030 |  | Ud |  | Cartucho de 310 cm³ de masilla de poliuretano impermeable. |  | 0.103 |  | 7.32 | 0.75
[6 empty] | Subtotal materiales: |  |  | 16.47
2 |  |  |  | Mano de obra
mo020 |  | h |  | Oficial 1ª construcción. |  | 0.378 |  | 22.53 | 8.52
mo113 |  | h |  | Peón ordinario construcción. |  | 0.403 |  | 21.19 | 8.54
[6 empty] | Subtotal mano de obra: |  |  | 17.06
3 |  |  |  | Costes directos complementarios
|  | % |  | Costes directos complementarios |  | 2 |  | 33.53 | 0.67
Coste de mantenimiento decenal: 5,47€ en los primeros 10 años. | [5 empty] | Costes directos (1+2+3): |  |  | 34.2
Referencia y título de la norma |  |  |  |  | Aplicabilidad(a) |  | Obligatoriedad(b) |  | Sistema(c)
EN 998-2:2016 |  |  |  |  | 1182020 |  | 1182020 |  | 2+/4
Especificaciones de los morteros para albañilería. Parte 2: Morteros para albañilería
EN 12004:2007+A1:2012 |  |  |  |  | 142013 |  | 172013 |  | 3
Adhesivos para baldosas cerámicas. Requisitos, evaluación de la conformidad, clasificación y designación.
(a) Fecha de aplicabilidad de la norma armonizada
(b) Fecha en que finaliza el período de coexistencia
(c) Sistema de evaluación y verificación de la constancia de las prestaciones